## B.1 工程项目招标工程量清单封面(封1-1)【蜀道投资集团~
| 蜀道投资集团有限责任公司营运管理分公司食堂 |  | 工程
招标工程量清单
招 标 人:
(单位盖章)
封-1

## C.1 工程项目招标工程量清单扉页(扉1-1)【蜀道投资集团~
| 蜀道投资集团有限责任公司营运管理分公司食堂 |  |  |  |  | 工程
招标工程量清单
招 标 人：
(单位盖章)
法定代表人 或其授权人:
(签字或盖章)
编 制 人: |  |  |  | 复 核 人:
|  | (造价人员签字盖专用章) |  |  | (一级造价工程师签字盖专用章)
编 制 时 间: |  |  |  | 复 核 时 间:
扉-1

## D 工程计价总说明(表-01)【蜀道投资集团有限责任公司营运~
总 说 明
工程名称：蜀道投资集团有限责任公司营运管理分公司食堂
1.工程概况 1.本工程为蜀道投资集团有限责任公司营运管理分公司食堂工程，工程概况如下： 1.1 工程建设地点：绕西服务区。 1.2 总建筑面积：面积约300㎡（室内装饰改造、厨房装饰改造、包间装饰改造）。 2.本工程工程量清单编制范围及工程内容： 2.1 蜀道投资集团有限责任公司营运管理分公司食堂工程招标工程量清单编制范围：包含室内装饰改造、厨房装饰改造、包间装饰改造（具体详见工程量清单）。 2.2工程内容： 招标范围：设计图纸范围内所有办室内装饰改造、厨房装饰改造、包间装饰改造工作内容； 其他未提及的为施工图设计范围所有工作内容。 2、招标控制价 本工程招标控制价为849950.79元（其中安全文明施工费6032.44元，规费9215.14元，不含税暂列金额：/）。 3、工程量清单编制依据 （1）中华人民共和国国家标准GB50500-2013《建设工程工程量清单计价规范》； （2）住房城乡建设厅关于贯彻实施《建设工程工程量清单计价规范》（GB50500-2013）及《房屋建筑装饰工程工程量计算规范》（GB50584-2013）等9本工程量计算规范有关事项的通知（川建造价发[2013]370号）； （3）由四川交投设计咨询研究院有限责任公司出具的初设图纸； （4）蜀道投资集团有限责任公司营运管理分公司食堂工程比选文件； （5）《四川省建设工程工程量清单计价定额》（2020年）及相关配套文件； （6）川建价发〔2024〕44号文； （7）国家有关的法律、法规、技术规范； （8）四川省建设厅及成都市建委有关文件规定； 这些规范和文件为比选文件的组成部分，一经中标且签订合同，即成为施工合同的组成部分。本清单中清单子目的计算规则在本说明（或工程量清单项目特征描述）中未表述的按规范执行，已表述的以本说明（或工程量清单项目特征描述）为准。 4、对工程质量、材料、施工等的特殊要求 4.1 工程质量要求：合格 4.2 材料质量要求：本工程所有材料选用应满足设计及相关质量标准的要求，并必须得到建设单位现场负责人及现场监理工程师的认可。 4.3 施工要求：工程施工必须满足当地建设行政主管部门对工程建设的有关规定，并按经批准的施工组织设计实施，并要符合施工规范及验收标准的相关要求。 4.4 工期要求：以比选文件为准。 5、本工程招标人采购材料 本工程无招标人采购材料。 6、工程量清单报价要求 6.1 工程量清单报价表应与比选文件（含补遗书）中招标须知、合同条件、工程技术要求、法律、法规、条例、规定及规范（如：民法典、招投标法、道路交通法、建筑施工安全检查标准、设计施工规范，及在招标公示前颁布实施的，对本项目工程造价、工期、质量、安全、卫生等产生影响的）、施工图等文件结合理解、解释和使用。按有关规定执行的非竞争性项目按清单中给定的金额计入，不得将非竞争性项目折减参与竞争。凡参加本项目招标的投标人均被认为是有经验的、有实力的承包商，其完全有能力根据项目进度状况和要求聚集、调动、分配各种资源以供本项目使用。 6.2 投标报价应由投标人依据上段所述工程量清单、施工图、施工现场实际情况（投标人已经充分了解工地位置、道路、储存空间、装卸限制、施工作业面等可能造成的工作难度及其他足以影响报价的情况，任何因忽视或误解工地情况而导致的索赔或工期延长申请将不被批准）、当地水文地质气候条件，结合投标人自身技术和管理水平、经营状况、机械配备以及编制的施工组织设计和比选文件的有关要求，参照建设行政主管部门发布的现行计价定额或企业定额以及本说明自主编制确定。 6.3 投标报价采用综合单价法。工程量清单中分部分项的报价均应包含为实施和完成该项所有工作内容（工程量清单中对工程项目的特征只作重点描述，详细描述见施工图设计、技术说明及相应标准图集）即除措施项目费用、规费和税金以外所需的人工、材料、机械、按设计规定和验收规范要求施工单位应进行的测试、试验费用，缺陷修复、管理、各类保险（工程一切险和第三方责任险等）、利润等全部费用，以及合同及图纸明示和暗示的所有责任、义务和风险（除不可抗力及罕见的气候和地质条件）。如果出现清单内的项目特征描述与设计图纸不一致时，以清单为准进行报价。 6.4 工程量清单所列工程数量是按施工图计算的预算量，作为投标报价的共同基础，各投标人不能更改，竣工结算的工程量按合同中约定应予计量且实际完成的工程量确定。 6.5 工程量清单中所列的每一个项目均应填入单价、合价，同时填写定额人工费，若投标人未报价，则其费用视为已包含在其他项目清单报价中，投标人必须按业主及监理工程师指令完成工程量清单中未填入单价或合价的相应工程项目，但不能得到结算与支付。 6.6 投标人的投标总价不允许采用汇总后优惠、打折的方式。 6.7 同一标段不同单项、单位工程的分部分项工程清单中相同项目（项目名称、项目特征）的报价应完全一致，如不完全一致，工程竣工结算时，按最不利于投标人的一个综合单价进行结算。《工程量清单综合单价分析表》、《分部分项工程量清单与计价表》及《单价措施项目清单与计价表》中相同项目的综合单价相同，如有不同以其中最不利于投标人的报价为准结算。 6.8 《承包人提供主要材料和工程设备一览表》、《工程量清单综合单价分析表》中的相同材料的价格须一致，如有不同以其中最不利于投标人的材料价格为准结算；不同单项、单位工程的材料价格表中相同材料、设备的报价应统一，如有差异，按最不利于投标人的一个报价进行结算。 6.9 综合单价报价保留到小数点后两位。 6.10在施工期间发生的设计变更和现场签证、工程量清单漏项、调整项目，除施工合同另有约定外，其单价按下列办法执行： （1）投标报价中已有适用于该项目的综合单价，按已有的综合单价确定； （2）投标报价中只有类似于该项目的综合单价，可参照类似的综合单价换算； （3）投标报价中没有适用和类似于该项目的综合单价，按投标报价同水平执行，即按四川省建设厅颁布的2020《四川省建设工程工程量清单计价定额》按实计价，并按投标水平下浮（即：下浮比例=[1-（中标金额-暂列金额-安全文明施工措施费-规费）/（招标控制价-暂列金额-安全文明施工措施费-规费）]*100%）；其中综合单价组成的材料价格确认方式：比选文件中有的按比选文件执行（该部分材料价格不作下浮，但材料价高于信息价或市场价除外），比选文件中没有的材料价格按施工当期《成都市工程造价信息》中的成都市市场综合价执行；成都市市场综合价没有的材料价格，以《成都市工程造价信息》中近区市县市场综合价执行；以上两种价格均没有的材料价格，由发承包双方根据市场价确认。 6.11若现场施工工艺不低于招标控制价及工程量清单、施工图设计及技术规范等，综合单价不作调整，若未按照招标控制价工程量清单、施工图设计及相应技术规范等，降低部分综合单价须做相应扣减。 7、关于风险 7.1 可调材料范围：本项目不设可调价材料，投标人应充分考虑施工期间市场季节性调整、运输涨价、油涨价等材料价格变化风险，中标后不作调整。 7.2 政策性调整： 本工程对人工费进行调整。其人工费的调整基础为定额人工费，结算时定额人工费以结算时经审计单位按照 2020《四川省建设工程工程量清单计价定额》相关规定核定的金额为准。 8、工程量清单编制说明 8.1 分部分项工程量清单 8.1.1 分部分项工程量清单中对子目的项目特征只作重点描述，详细描述见施工图设计、技术规定、规范及相应标准图集，并应结合投标人现场勘察情况和相关规范包括完成所有工序工作内容的全部费用，已描述的以本清单项目特征为准。8.1.2 投标人应充分考虑施工过程的成品、半成品采取保护措施及交叉施工单位进行成品、半成品保护的协调工作，参与投标时综合考虑以上因素并体现在相应项目的综合单价或者措施项目中，结算时不再支付与成品、半成品采取保护措施相关的一切费用。 8.2 措施项目清单 8.2.1 安全文明施工费（环境保护费、文明施工费、安全施工费、临时设施费）按招标人给定的金额报价，结算时按《四川省建设工程工程量清单计价定额》（2020年）及相关配套文件计算。 8.2.2 生活垃圾等废弃物的弃置费用按《四川省建设工程工程量清单计价定额》（2020年）及相关配套文件计算，本工程产生的建渣、生活垃圾等废弃物不得滞留在施工现场，应随产生随清运，应弃置在成都市环境卫生保护有关规定的范围内，费用包含在投标价格中。 8.2.3 施工措施费含环境保护、文明施工、安全施工、临时设施、夜间施工、二次搬运、冬雨季施工、地上地下设施及建筑物的临时保护设施、已完工程及设备保护；混凝土、钢筋混凝土模板及支架、脚手架、垂直运输机械、施工排水、施工降水、大型机械进出场及安拆等，施工措施费除列明以外，投标人可在总价措施项目清单与计价中自主增列项目报价，分项包干使用。 8.2.4 措施项目清单所列项目为通常水平施工列项。在招标范围内，投标人应根据现场踏勘情况，充分考虑设计深度可能发生的措施，需要在措施项目清单中自行增加的项目，若投标人未增加，视为投标人已将费用考虑在其他报价中，招标人不予另行支付。招标人在措施项目清单中给出的措施项目，投标人可不予报价，但若实际发生该措施项目，其产生费用视为投标人已将其包含在其他项目中，中标后不得增加。若该措施项目一旦报价，则其投标施工组织设计中必须有与之报价相匹配的技术条款，中标后不得以任何理由要求增加措施费用。 8.2.5 投标人应考虑施工场地的局限可能导致设备和材料的场内外二次搬运和场外租赁仓库（或场外堆场）、装卸、保管等发生的费用，超出 “ 二次搬运费” 国家规定费率上限的费用（如有）及招标人采购材料的二次搬运费，投标人应在总价措施项目清单与计价表中自行增列项目，并自行报价。若投标人未增列，视为投标人已将费用考虑在其他报价中，招标人不予另行支付。 8.3 规费、税金项目清单 8.3.1 规费是指政府和政府有关部门规定必须缴纳的费用。投标人投标报价时，规费暂按给定的金额报价。工程竣工结算时，按中标人资质相对应的规费取费类别的费率进行计取。 8.3.2 投标人投标报价时，销项增值税税金按9%费率报价，附加税税金按0.313%费率报价，工程竣工结算时，按《四川省建设工程工程量清单计价定额》（2020年）及相关配套文件规定税率计取。 8.3.3 环境保护不限于施工对环境影响的保护，包括施工范围附近环境卫生和专职清扫卫生的工人。 8.4 其它项目清单 8.4.1 暂列金额由建设单位估列并根据实际情况而决定是否动用，投标人应按招标人给定的金额进入投标总价中。 8.4.2 投标人在投标文件中不对计日工进行报价，施工过程中如发生零星工作项目，零星人工单价按2020《四川省建设工程工程量清单计价定额》（以下简称《计价定额》）及施工期相关配套文件的规定执行；零星工作机械单价按《计价定额》及施工期相关配套文件规定执行；零星工作材料单价在投标报价时主要材料表已有的按投标时材料单价计价；投标报价时没有的材料则由建设单位认质认价。实际发生时需办理签证，结算时按实计取。 9、调价 9.1 人工费调整办法：以《四川省建设工程造价总站关于对各市、州2020年《四川省建设工程工程量清单计价定额》人工费调整的批复》（川建价发〔2024〕44号文件）中成都市区的人工费为基准人工费。

## E.1 建设项目招标控制价投标报价汇总表(表-02)【蜀道投~
建设项目招标控制价/投标报价汇总表
工程名称：蜀道投资集团有限责任公司营运管理分公司食堂
序号 | 单项工程名称 | 工程规模 |  | 金额(元) | 其中: (元)
|  | 数值 | 计量单位 |  | 暂估价 | 安全文明施工费 | 规费
1 | 蜀道投资集团有限责任公司营运管理分公司食堂 |  | 平方米
合 计 |  |  |  | - | - | - | -

## E.3 单位工程招标控制价投标报价汇总表(表-04-1)一般~
单位工程招标控制价/投标报价汇总表
（适用于一般计税方法）
工程名称：蜀道投资集团有限责任公司营运管理分公司食堂\蜀道投资集团有限责任公司营运管理分公司食堂【建筑与装饰工程】 |  | 标段：
序号 | 汇总内容 | 金 额（元） | 其中:暂估价(元)
1 | 分部分项及单价措施项目
1.1 | 砌筑工程
1.2 | 门窗工程
1.3 | 墙地面装饰工程
1.4 | 墙、柱面装饰与隔断、幕墙工程
1.5 | 天棚工程
1.6 | 拆除工程
1.7 | 设计费
1.8 | 单价措施项目
2 | 总价措施项目 |  | -
2.1 | 其中：安全文明施工费 | 4473.95 | -
3 | 其他项目 |  | -
3.1 | 其中：暂列金额 |  | -
3.2 | 其中：专业工程暂估价 |  | -
3.3 | 其中：计日工 |  | -
3.4 | 其中：总承包服务费 |  | -
4 | 规费 | 6051.59 | -
5 | 创优质工程奖补偿奖励费 |  | -
6 | 税前不含税工程造价 |  | -
6.1 | 其中：除税甲供材料（设备）费 |  | -
7 | 销项增值税额 |  | -
8 | 附加税 |  | -
招标控制价/投标报价总价合计=税前不含税工程造价+销项增值税额+附加税

## F.1 分部分项工程和单价措施项目清单与计价表(表-08)【~
分部分项工程和单价措施项目清单与计价表
工程名称：蜀道投资集团有限责任公司营运管理分公司食堂\蜀道投资集团有限责任公司营运管理分公司食堂【建筑与装饰工程】 |  |  |  |  | 标段：
序号 | 项目编码 | 项目名称 | 项目特征描述 | 计量 单位 | 工程量 | 金额（元）
[6 empty] | 综合单价 | 合价 | 其中
[8 empty] | 定额人工费 | 定额机械费 | 暂估价
砌筑工程
1 | 010402001001 | 改性复合石膏砌块隔墙 200厚(内隔墙） | 1.砌块品种、规格:改性石膏板复合隔墙 2.具体做法详设计要求 3.厚度：综合 4.其他：满足施工图设计要求及施工验收规范要求 | m2 | 148.18
2 | 010401004002 | 小吃间多孔砖墙 | 1.砖品种、规格、强度等级：多孔砖、规格综合考虑 2.墙体类型：多孔砖墙 3.砂浆强度等级、配合比：M15干混砌筑砂浆 | m3 | 0.38
分部小计
门窗工程
3 | 010810001003 | 窗帘 | 定制窗帘（香格里拉） | m2 | 45
4 | 010810005004 | 窗帘轨 | 1.窗帘轨材质、规格：304不锈钢 2.轨的数量：双轨 | m | 12
5 | 010801002005 | 实木门带门套 | 1.成品实木门带套（银梨木贴皮） 2.门洞大小综合考虑 3.不锈钢合页 5寸哑黑304不锈钢 4.带不锈钢门碰安装 | m2 | 2.4
6 | 010802003006 | 甲级钢质防火门1021 | 1.门代号及洞口尺寸：甲级钢制防火门 2.门框或扇外围尺寸：1m*2.1m 3.门框、扇材质：钢质 | m2 | 6.3
7 | 010802003007 | 甲级钢质防火门1521 | 1.门代号及洞口尺寸：甲级钢制防火门 2.门框或扇外围尺寸：1.5m*2.1m 3.门框、扇材质：钢质 | m2 | 6.3
8 | 010802003008 | 甲级钢质防火门1221 | 1.门代号及洞口尺寸：甲级钢制防火门 2.门框或扇外围尺寸：1.2m*2.1m 3.门框、扇材质：钢质 | m2 | 2.52
9 | 010801006009 | 防火门门锁 | 1.锁品种：锌合金分体门锁 防火锁 2.满足相关标准、规范及招标文件要求 | 套 | 6
10 | 010801006010 | 木门门锁 | 1.锁品种：静音执手锁 304不锈钢 | 个 | 1
11 | 010805005011 | 玻璃门1022（含合页） | 1.门代号及洞口尺寸：1021 2.门框或扇外围尺寸：1021 3.框材质：1.2mm厚不锈钢 4.玻璃品种、厚度：12mm厚钢化玻璃 | m2 | 4.4
12 | 011209002012 | 拆除后新增玻璃幕墙安装 | 1.玻璃品种、规格、颜色: 钢化玻璃 6low-e+12A+6mm 2.粘结塞口材料种类:综合考虑 3.固定方式：槽钢固定 | m2 | 4.8
13 | 010807002013 | 金属防火窗 | 1.窗代号及洞口尺寸：3.48m*1.6m 2.框、扇材质:金属防火窗 3.玻璃品种、厚度：铝合金防火窗 | m2 | 5.57
分部小计
墙地面装饰工程
14 | 011101001014 | 20厚楼地面水泥砂浆找平层 | 1.原地面砖拆除后砂浆找平 2.找平砂浆20mm厚M20干混地面砂浆 3.满足相关标准、规范及招标文件要求 | m2 | 280
15 | 011102003015 | 通体大理石地面砖 800×800 | 1.找平层厚度、砂浆配合比 ：30mm厚M20干混砂浆找平层 2.结合层厚度、砂浆配合比 ：20mm厚M20干混砂浆结合层 3.面层材料品种、规格、颜色 ：通体大理石地面砖800×800×10mm 4.嵌缝材料种类 ：白水泥浆嵌缝 5.具体材质、颜色、规格、品牌等技术参数根据后期业主选型确定 6.满足相关标准、规范及招标文件要求 | m2 | 184
16 | 011105006016 | 80mm钛黑色不锈钢踢脚线 | 1.踢脚线高度 ：80mm 2.基层材料种类、规格 ：12mm厚阻燃板 3.面层材料品种、规格、颜色：不锈钢踢脚线饰面 4.踢脚具体材质、颜色、规格、品牌等技术参数根据后期业主选型确定 5.满足相关标准、规范及招标文件要求 | m | 225
17 | 011101006017 | 20厚地面干混砂浆防水保护层 | 1.干混砂浆防水保护层 2.20mm厚M20干混地面砂浆 3.满足相关标准、规范及招标文件要求 | m2 | 180
18 | 010904002018 | 1.5mm厚JS-II型地面防水涂料 | 1.部位：综合 2.基层：20mm厚M20干混砂浆找平层（另列） 3.防水膜品种 ：JS-Ⅱ防水涂料 4.涂膜厚度、遍数 ：1.5mm厚 5.增强材料种类 ：综合 6.反边高度1800mm（另列） 7.20mm厚M20干混砂浆防水保护层（另列） 8.防水具体材质、规格、品牌等技术参数根据后期业主选型确定 9.满足相关标准、规范及招标文件要求 | m2 | 122
19 | 011102003019 | 600mm厨房专用透水砖 | 1.部位：厨房地面 2.30mm厚M20干混地面砂浆找平层，20厚M20干混地面砂浆结合层 3.厨房专用透水砖 | m2 | 135
20 | 010401014020 | 砖砌排水沟及抹灰 | 1. 砖品种、规格、强度等级：标准砖 2.沟截面尺寸：详设计 3.砂浆强度等级：M20 | m | 32
21 | 010512008021 | 304不锈钢水篦子 | 304不锈钢水箅子 400×500×20 | m | 35
分部小计
墙、柱面装饰与隔断、幕墙工程
22 | 011001003022 | 双面抗裂砂浆抹灰及挂网 | 1.满挂抗裂砂浆5-7mm，满挂镀锌钢丝网 | m2 | 530
23 | 011406001023 | 墙面无机涂料 | 1.基层类型：综合 2.墙面满挂耐碱玻纤网格布，满刮成品耐水腻子膏一遍 3.墙面白色无机涂料一底两面 4.具体材质、规格、品牌等技术参数根据后期业主选型确定 5.满足相关标准、规范及招标文件要求 | m2 | 530
24 | 011204003024 | 通体大理石墙面砖 400×800 | 1.墙体类型：砌体墙 2.安装方式：粘接 3.面层材料品种、规格、颜色：通体大理石瓷砖 400×800（800×800切割） 4.粘接层：20厚M20干混抹灰砂浆 | m2 | 165
25 | 011207001025 | 消火栓包单面石膏板 | 纸面石膏板9.2mm | m2 | 15
分部小计
天棚工程
26 | 011406001026 | 吊顶面浅灰色乳胶漆 | 1.部位：天棚 2.基层类型 ：纸面石膏板 3.腻子种类： 满刮成品耐水腻子，满挂耐碱玻纤网格布 4.刮腻子遍数 ：一遍 5.油漆品种、刷漆遍数 ：白色无机涂料一底两面 6.具体材质、规格、品牌等技术参数根据后期业主选型确定 7.满足相关标准、规范及招标文件要求 | m2 | 150.24
27 | 011302001027 | 轻钢龙骨纸面石膏板吊顶 | 1.龙骨材料种类、规格、中距 ： a.φ8钢筋吊杆，双向吊点，中距900~1200 b.轻钢小龙骨19X25X0.5,中距按1/3板宽 c.轻钢中龙骨19X50X0.5,中距按板宽 d.轻钢大龙骨 a.60x30x1.5(吊点附吊挂),中距<1200(上人) b.45x15x1.2(吊点附吊挂),中距<1200(不上人) 2.基层材料种类、规格 ：双层9.5mm防水石膏板 3.具体材质、规格、品牌等技术参数根据后期业主选型确定 4.满足相关标准、规范及招标文件要求 | m2 | 35
28 | 011302001028 | 吊顶阴角线 | 1.吊顶阴角线 2.规格：R25 3.满足相关标准、规范及招标文件要求 | m | 105.28
29 | 011302001029 | 卡扣式龙骨+0.8mm集成扣板吊顶（A级防火） | 1.龙骨材料种类、规格、中距 ：φ8吊环,双向吊点,中距900-1200，次龙骨300-600 2.面层材料品种、规格： 0.8mm厚铝扣板 600×600 3.满足相关标准、规范及招标文件要求 | m2 | 85
分部小计
拆除工程
30 | 011609002030 | 包间外玻璃幕墙拆除 | 玻璃幕墙拆除 | m2 | 4.5
31 | 011601001031 | 砌体墙拆除 | 1.砌体名称：加气混凝土砌块 2.砌体材质：加气混凝土 3.拆除高度：综合考虑 4.拆除砌体的截面尺寸：综合考虑 | m3 | 17.52
32 | 011606003032 | 天棚面龙骨及饰面拆除 | 1.拆除的基层类型：金属骨架 2.龙骨及饰面种类：石膏板面 | m2 | 110.15
33 | 自编033 | 建渣清运 | 建渣清运 | 车 | 3
分部小计
设计费
34 | 自编034 | 设计费 |  | 项 | 1
分部小计
单价措施项目清单
脚手架工程
35 | 011701001001 | 综合脚手架 | 1．建筑结构形式 2．檐口高度 | m2
36 | 011701002001 | 外脚手架 | 1．搭设方式 2．搭设高度 3．脚手架材质 | m2
37 | 011701003001 | 里脚手架 | 1．搭设方式 2．搭设高度 3．脚手架材质 | m2
38 | 011701004001 | 悬空脚手架 | 1．搭设方式 2．悬挑宽度 3．脚手架材质 | m2
39 | 011701005001 | 挑脚手架 | 1．搭设方式 2．悬挑宽度 3．脚手架材质 | m
40 | 011701006001 | 满堂脚手架 | 1．搭设方式 2. 搭设高度 3．脚手架材质 | m2
41 | 011701007001 | 整体提升架 | 1．搭设方式及启动装置 2. 搭设高度 | m2
42 | 011701008001 | 外装饰吊篮 | 1．升降方式及启动装置 2. 搭设高度及吊篮型号 | m2
分部小计
混凝土模板及支架（撑）
43 | 011702001001 | 基础 | 基础类型 | m2
44 | 011702002001 | 矩形柱 | 基础类型 | m2
45 | 011702003001 | 构造柱 | 基础类型 | m2
46 | 011702004001 | 异形柱 | 柱截面形状 | m2
47 | 011702005001 | 基础梁 | 梁截面形状 | m2
48 | 011702006001 | 矩形梁 | 支撑高度 | m2
49 | 011702007001 | 异形梁 | 1.梁截面形状 2.支撑高度 | m2
50 | 011702008001 | 圈梁 | 1.梁截面形状 2.支撑高度 | m2
51 | 011702009001 | 过梁 | 1.梁截面形状 2.支撑高度 | m2
52 | 011702010001 | 弧形、拱形梁 | 1.梁截面形状 2.支撑高度 | m2
53 | 011702011001 | 直形墙 | 1.梁截面形状 2.支撑高度 | m2
54 | 011702012001 | 弧形墙 | 1.梁截面形状 2.支撑高度 | m2
55 | 011702013001 | 短肢剪力墙、电梯井壁 | 1.梁截面形状 2.支撑高度 | m2
56 | 011702014001 | 有梁板 | 支撑高度 | m2
57 | 011702015001 | 无梁板 | 支撑高度 | m2
58 | 011702016001 | 平板 | 支撑高度 | m2
59 | 011702017001 | 拱板 | 支撑高度 | m2
60 | 011702018001 | 薄壳板 | 支撑高度 | m2
61 | 011702019001 | 空心板 | 支撑高度 | m2
62 | 011702020001 | 其它板 | 支撑高度 | m2
63 | 011702021001 | 栏板 | 支撑高度 | m2
64 | 011702022001 | 天沟、檐沟 | 构件类型 | m2
65 | 011702023001 | 雨篷、悬挑板、阳台板 | 1.构件类型 2.板厚度 | m2
66 | 011702024001 | 楼梯 | 类型 | m2
67 | 011702025001 | 其它现浇构件 | 构件类型 | m2
68 | 011702026001 | 电缆沟、地沟 | 1.沟类型 2.沟截面 | m2
69 | 011702027001 | 台阶 | 台阶踏步宽 | m2
70 | 011702028001 | 扶手 | 扶手断面尺寸 | m2
71 | 011702029001 | 散水 | 扶手断面尺寸 | m2
72 | 011702030001 | 后浇带 | 后浇带部位 | m2
73 | 011702031001 | 化粪池 | 1.化粪池部位 2.化粪池规格 | m2
74 | 011702032001 | 检查井 | 1.检查井部位 2.检查井规格 | m2
分部小计
垂直运输
75 | 011703001001 | 垂直运输 | 1. 建筑物建筑类型及结构形式 2. 地下室建筑面积 3. 建筑物檐口高度、层数 | m2¦天
分部小计
超高施工增加
76 | 011704001001 | 超高施工增加 | 1. 建筑物建筑类型及结构形式 2. 建筑物檐口高度、层数 3.单层建筑物檐口高度超过20m，多层建筑物超过6层部分的建筑面积 | m2
分部小计
大型机械设备进出场及安拆
77 | 011705001001 | 大型机械设备进出场及安拆 | 1.机械设备名称 2.机械设备规格型号 | 台次
分部小计
施工排水、降水
78 | 011706001001 | 成井 | 1.成井方式 2.地层情况 3.成井直径 4.井（滤）管类型、直径 | m
79 | 011706002001 | 排水、降水 | 1.机械规格型号 2.降排水管规格 | 昼夜
分部小计
分部小计
合 计

## F.4 总价措施项目清单与计价表(表-11)2025安文费，~
总价措施项目清单与计价表
工程名称：蜀道投资集团有限责任公司营运管理分公司食堂\蜀道投资集团有限责任公司营运管理分公司食堂【建筑与装饰工程】 |  |  |  | 标段：
序 号 | 项目编码 | 项目名称 | 计算基础 | 费率 （%） | 金额 （元） | 调整费率 (%) | 调整后金额 (元) | 备注
税前建安工程造价 (不含总价措施项目费)
1 | 011707001001 | 安全文明施工费 |  |  | 4473.95
1.1 | ① | 环境保护费 | 分部分项工程及单价措施项目(定额人工费+定额机械费) |  | 159.78
1.2 | ② | 文明施工费 | 分部分项工程及单价措施项目(定额人工费+定额机械费) |  | 944.18
1.3 | ③ | 安全施工费 | 分部分项工程及单价措施项目(定额人工费+定额机械费) |  | 2149.82
1.4 | ④ | 临时设施费 | 分部分项工程及单价措施项目(定额人工费+定额机械费) |  | 1220.17
2 | 011707002001 | 夜间施工增加费
3 | 011707003001 | 非夜间施工照明
4 | 011707004001 | 二次搬运费
5 | 011707005001 | 冬雨季施工增加费
6 | 011707006001 | 地上、地下设施、建筑物的临时保护设施
7 | 011707007001 | 已完工程及设备保护费
8 | 011707008001 | 工程定位复测费
合计 |  |  |  |  | 4473.95

## G.1 其他项目清单与计价汇总表(表-12)【建筑与装饰工程】
其他项目清单与计价汇总表
工程名称：蜀道投资集团有限责任公司营运管理分公司食堂\蜀道投资集团有限责任公司营运管理分公司食堂【建筑与装饰工程】 |  | 标段：
序号 | 项 目 名 称 | 金额(元) | 结算金额（元） | 备注
1 | 暂列金额 |  |  | 明细详见表-12-1
2 | 暂估价
2.1 | 材料(工程设备)暂估价/结算价 |  |  | 明细详见表-12-2
2.2 | 专业工程暂估价/结算价 |  |  | 明细详见表-12-3
3 | 计日工 |  |  | 明细详见表-12-4
4 | 总承包服务费 |  |  | 明细详见表-12-5
合 计 |  | - | - | -

## K.2 承包人提供主要材料和工程设备一览表(表-20)【建筑~
承包人提供主要材料和工程设备一览表 （适用造价信息差额调整法）
工程名称：蜀道投资集团有限责任公司营运管理分公司食堂\蜀道投资集团有限责任公司营运管理分公司食堂【建筑与装饰工程】 |  |  |  |  | 标段：
序号 | 名称、规格、型号 | 单位 | 数量 | 风险系数% | 基准单价(元) | 投标单价(元) | 发承包人确认单价(元) | 备注
1 | 其他材料费 | 元 | 842.183 |  | 1.00
2 | 实木装饰门带套 银梨木贴皮 | m2 | 2.329 |  | 980.00
3 | 哑黑304不锈钢合页 | 副 | 4.272 |  | 23.50
4 | 膨胀螺栓 M8 | 套 | 17.424 |  | 0.58
5 | 膨胀螺栓 | 套 | 67.799 |  | 0.58
6 | 锌合金分体门锁 防火锁 | 把 | 6 |  | 210.00
7 | 静音执手锁 304不锈钢 | 把 | 1 |  | 280.00
8 | 干混地面砂浆 M20 | t | 51.515 |  | 393.49
9 | 水 | m3 | 17.084 |  | 4.30
10 | 白水泥 | kg | 66.015 |  | 0.54
11 | 通体大理石瓷砖 800×800 | m2 | 183.924 |  | 120.00
12 | 1.2mm厚钛黑色不锈钢 | m2 | 14.175 |  | 480.00
13 | 玻璃胶 | 支 | 13.175 |  | 10.50
14 | 万能胶 | kg | 2.16 |  | 16.50
15 | 阻燃板 12mm | m2 | 13.905 |  | 42.00
16 | 镀锌钢丝网 镀锌标准型 | m2 | 583 |  | 3.32
17 | 抗裂砂浆 | kg | 3100.5 |  | 1.00
18 | 塑料膨胀锚栓 φ8 | 套 | 2385 |  | 0.25
19 | 耐碱玻纤网格布 | m2 | 723.733 |  | 3.49
20 | 成品腻子膏 耐水性 (Y) | kg | 1700.5 |  | 2.85
21 | 无机涂料底漆 | kg | 61.586 |  | 28.84
22 | 无机涂料面漆 | kg | 147.393 |  | 28.84
23 | 窗帘 香格里拉 | m2 | 45 |  | 120.00
24 | 窗帘轨 双轨不锈钢 | m | 12.36 |  | 40.00
25 | 乳胶漆底漆 | kg | 17.453 |  | 28.84
26 | 乳胶漆面漆 | kg | 41.771 |  | 28.84
27 | 装配式U形轻钢龙骨 | m2 | 35.7 |  | 16.50
28 | 锯材 综合 | m3 | 0.044 |  | 6521.25
29 | 预埋铁件 | kg | 204 |  | 4.50
30 | 加工铁件 | kg | 80.058 |  | 4.50
31 | 电焊条 综合 | kg | 1.536 |  | 6.80
32 | 纸面石膏板 9.5mm | m2 | 89.95 |  | 14.50
33 | 铝扣板阴角线 R25 | m | 108.459 |  | 18.00
34 | 聚合物水泥(JS)防水涂料 Ⅱ型 | kg | 334.28 |  | 16.11
35 | 厨房专用透水砖 | m2 | 138.375 |  | 112.54
36 | 通体大理石瓷砖 400×800 | m2 | 171.6 |  | 120.00
37 | 干混抹灰砂浆 M20 | t | 5.338 |  | 439.15
38 | 装配式T形铝合金龙骨 | m2 | 86.7 |  | 20.00
39 | 铝合金方板（靠墙） 含龙骨和配件 | m2 | 4.25 |  | 48.00
40 | 干混砌筑砂浆 M20 | t | 5.764 |  | 391.54
41 | 标准砖 | 千匹 | 0.827 |  | 556.00
42 | 304不锈钢水箅子 400×500×20 | m2 | 14.28 |  | 548.70
43 | 改性复合石膏砌块 150厚 | m2 | 148.106 |  | 100.00
44 | 柴油(机械) | L | 8.047 |  | 6.00
45 | 玻化地砖 300×300 | m2 | 49.303 |  | 40.00
46 | 膨胀螺栓(金属胀锚螺栓) M8×80 | 套 | 35.392 |  | 0.58
47 | 槽钢 综合 | t | 0.011 |  | 4500.00
48 | 铁件 | kg | 34.176 |  | 4.15
49 | 结构胶 304ml/支 | 支 | 2.448 |  | 26.56
50 | 耐候胶 304ml/支 | 支 | 7.152 |  | 14.94
51 | 镀锌角码 | 个 | 16.512 |  | 3.32
52 | 干混砌筑砂浆 | t | 0.124 |  | 270.00
53 | 烧结多孔砖 200×115×90 | 千匹 | 0.14 |  | 655.00
54 | 实心砖 200×115×53 | 千匹 | 0.025 |  | 539.00
55 | 铝合金防火窗 | m2 | 5.354 |  | 1100.00
56 | 甲级钢质防火门 | m2 | 14.647 |  | 430.00
57 | 关门器 | 套 | 6 |  | 45.00
58 | 拉手 不锈钢600 | 付 | 6 |  | 35.00
59 | 双层钢化玻璃门(带百叶) | m2 | 4.4 |  | 980.00
60 | 钢化玻璃 6low-e+12A+6mm | m2 | 4.944 |  | 165.00
61 | 美缝 | m | 481.215 |  | 2.91
62 | 铝扣板 600×600 0.8mm厚 | m2 | 86.7 |  | 100.00

## E.3 单位工程招标控制价投标报价汇总表(表-04-1)一~1
单位工程招标控制价/投标报价汇总表
（适用于一般计税方法）
工程名称：蜀道投资集团有限责任公司营运管理分公司食堂\蜀道投资集团有限责任公司营运管理分公司食堂【安装工程】 |  | 标段：
序号 | 汇总内容 | 金 额（元） | 其中:暂估价(元)
1 | 分部分项及单价措施项目
1.1 | 电气设备安装工程
1.2 | 通风空调工程
1.3 | 给排水、采暖、燃气工程
1.4 | 消防电
1.5 | 消防水工程
1.6 | 36V事故照明系统
1.7 | 其他装饰工程
1.8 | 单价措施项目
2 | 总价措施项目 |  | -
2.1 | 其中：安全文明施工费 | 1558.49 | -
3 | 其他项目 |  | -
3.1 | 其中：暂列金额 |  | -
3.2 | 其中：专业工程暂估价 |  | -
3.3 | 其中：计日工 |  | -
3.4 | 其中：总承包服务费 |  | -
4 | 规费 | 3163.55 | -
5 | 创优质工程奖补偿奖励费 |  | -
6 | 税前不含税工程造价 |  | -
6.1 | 其中：除税甲供材料（设备）费 |  | -
7 | 销项增值税额 |  | -
8 | 附加税 |  | -
招标控制价/投标报价总价合计=税前不含税工程造价+销项增值税额+附加税

## F.1 分部分项工程和单价措施项目清单与计价表(表-08)~2
分部分项工程和单价措施项目清单与计价表
工程名称：蜀道投资集团有限责任公司营运管理分公司食堂\蜀道投资集团有限责任公司营运管理分公司食堂【安装工程】 |  |  |  |  | 标段：
序号 | 项目编码 | 项目名称 | 项目特征描述 | 计量 单位 | 工程量 | 金额（元）
[6 empty] | 综合单价 | 合价 | 其中
[8 empty] | 定额人工费 | 定额机械费 | 暂估价
电气设备安装工程
1 | 030412001035 | LED吊灯 1200×100 | 1.名称：LED吊灯 2.型号：20W/4000K 3.规格：1200×100 4.安装方式：吊链式 | 套 | 17
2 | 030404017036 | 成套配电箱 Pe=50kW | 1.名称：配电箱 2.规格：Pe=50kW 3.嵌入式安装 4.包含各类配套连接器件等材料 5.其他：符合招标文件及规范要求 | 台 | 1
3 | 030411004037 | 电气配线 WDZ-BYJ-2.5mm2 | 1.名称：配线 2.配线形式：穿管 3.型号：WDZ-BYJ 4.规格：2.5mm2 5.材质：铜芯 6.配线部位 ：综合考虑 7.单、双色线综合考虑 8.满足相关标准、规范及设计文件要求 | m | 1825
4 | 030408001038 | YJV4*35+1*16 | 1.名称：电力电缆 2.配线形式：穿管 3.型号：WDZ-BYJ 4.规格：4*35+1*16 5.材质：铜芯 6.配线部位 ：综合考虑 7.满足相关标准、规范及设计文件要求 | m | 300
5 | 030412004039 | 包间吊灯 | 1.名称：吊式艺术装饰灯具 2.规格：Ф≤2000 L≤3500mm 3.安装形式：吊式 | 套 | 1
6 | 030412001040 | 600*600LED平板扣灯 | 1.名称：平板扣灯 2.型号：LED65W6000K 3.规格：600*600 | 套 | 10
7 | 030412004041 | LED筒灯 5W/4000K | 1.名称：LED筒灯 5W/4000K 2.型号：综合 3.安装形式：嵌入式 4.满足相关标准、规范及设计文件要求 | 套 | 4
8 | 030411001042 | 电气配管 JDG20 | 1.名称：电气配管 2.材质：扣压式薄壁钢导管 JDG40 3.配置形式：暗设 4.包括穿引线、支（吊）架、防火堵洞、刨沟槽、凿（压）槽和恢复处理 5.满足相关标准、规范及设计文件要求 | m | 800
9 | 030412004043 | 紫外线消毒灯 | 1.名称：紫外线消毒灯920*130*80 2.型号：LED45W4000K 3.规格：直径450mm 4.安装形式：吸顶 | 套 | 6
10 | 030404016044 | 网络控制箱 | 1.名称：网络控制箱 2.型号：综合考虑，符合设计参数要求 3.包含进出控制箱的相应配管配线 | 台 | 1
11 | 030411004045 | 配线BV-3*4 | 1.名称：BV配线 2.型号、规格：3*4 | m | 500
12 | 030411004046 | 配线BV-5*4 | 1.名称：BV配线 2.型号、规格：5*4 | m | 500
13 | 030411004047 | 配线BV-5*6 | 1.名称：BV配线 2.型号、规格：5*6 | m | 400
14 | 030411004048 | 配线YJV-5*10 | 1.名称：YJV配线 2.型号、规格：5*10 | m | 65
15 | 030411004049 | 配线YJV-5*16 | 1.名称：YJV配线 2.型号、规格：5*16 | m | 60
16 | 030404035050 | 热水器专用插座 | 1.名称：五孔安全插座 2.型号规格：220V 3.安装方式：嵌地/墙安装 4.部位：除湿用区域外 5.满足相关标准、规范及招标文件要求 | 个 | 31
17 | 030502004051 | 电视、电话插座 | 1.名称：电话插座 2.类别：标准网络接口 3.规格：单口 4.安装方式：嵌地/墙安装 5.满足相关标准、规范及招标文件要求 | 个 | 2
18 | 030404035052 | 空调插座 | 1.名称：空调插座 2.规格：带保险盒插座电流（A） ≤15 | 个 | 3
19 | 030502004053 | 网络面板 | 1.名称：网络面板 2.安装方式：暗装 3.底盒材质、规格：95*95塑料 | 个 | 2
20 | 030502007054 | 超六类网线 | 1.名称：超六类网线 2.规格： ≤12芯 3.敷设方式：管内穿放 | m | 50
分部小计
通风空调工程
21 | 030701004055 | 5P天花机 | 1.名称：多联机室内机 2.型号：HVR-112F/G2FZBp 3.安装形式：吊顶式安装 4.支架：型钢支架制作安装 5.试压要求：符合规范要求 | 台 | 1
22 | 自编056 | 5P柜机 | 5P柜机安装 | 台 | 3
23 | 自编057 | 1.5P挂机 | 1.5P挂机安装 | 台 | 1
24 | 030411004058 | 控制线 RVV7×1mm2 | 1.名称：控制线 2.型号、规格：7*1mm2 | m | 15
25 | 031208002059 | 铜管保温 Φ12.7×20 | 1.绝热材料品种：橡胶管壳 2.绝热厚度：20mm 3.管道外径:φ12.7mm | m | 25
26 | 031208002060 | 铜管保温 Φ15.9×20 | 1.绝热材料品种：橡胶管壳 2.绝热厚度：20mm 3.管道外径:φ15.9mm | m | 25
27 | 010606012061 | 空调支架 | 1.材质：详图 2.管架形式：综合考虑 3.满足相关标准、规范及招标文件要求 | t | 0.5
28 | 自编062 | 运费 |  | 项 | 1
分部小计
给排水、采暖、燃气工程
29 | 031001006063 | 50排水管 | 1.安装部位：室内排水 2.介质：水 3.材质、规格：塑料排水管DN50 4.连接形式：粘接 5.阻火圈设计要求：符合规范要求 6.压力试验及吹、洗设计要求：符合规范要求 | m | 100
30 | 031001006064 | 25给水管（冷水管） | 1.安装部位：室内给水（冷水管） 2.介质：水 3.材质、规格：塑料给水管DN25 4.连接形式：电熔 5.阻火圈设计要求：符合规范要求 6.压力试验及吹、洗设计要求：符合规范要求 | m | 85
31 | 031001006065 | 25给水管（热水管） | 1.安装部位：室内给水（热水管） 2.介质：水 3.材质、规格：塑料给水管DN25 4.连接形式：电熔 5.阻火圈设计要求：符合规范要求 6.压力试验及吹、洗设计要求：符合规范要求 | m | 85
分部小计
消防电
32 | 030411001066 | 电气配管 JDG20 | 1.名称：电气配管 2.材质：JDG 3.规格：25 4.配置形式及部位： 明暗综合考虑 | m | 135
33 | 030411001067 | 金属软管G20 | 1.名称：金属软管 2.材质：G 3.规格：20 4.配置形式：软管敷设 | m | 32
34 | 030411002068 | 电气配线 WDZA-BYJ(F)-2.5 | 1.名称：电气配线 2.型号规格：WDZA-BYJ(F)-2.5 3.其他：穿管、穿桥架综合考虑 | m | 152
35 | 030411004069 | 电气配线 ZN-RVS-2*1.5 | 1.名称：电气配线 2.型号规格：ZN-RVS-2*1.5 3.其他：穿管、穿桥架综合考虑 | m | 112
36 | 030411004070 | 电气配线 ZN-RVVP-2*1.5 | 1.名称：电气配线 2.型号规格：ZN-RVVP-2*1.5 3.其他：穿管、穿桥架综合考虑 | m | 36
37 | 030904007071 | 消防广播（扬声器） | 1.名称：消防广播（扬声器） 2.功率：3~5W 3.安装方式：吸顶式 | 个 | 2
38 | 030904008072 | 单输入/输出模块 | 1.名称：单输入/输出模块 3.类型 ：火灾自动报警系统 4.输出形式：单输入/输出 | 个（台） | 1
39 | 030904001073 | 感烟探测器安装 | 1.名称：感烟探测器 2.规格、型号：详图 3.其他：满足设计及规范要求 | 个 | 5
40 | 030904001074 | 感温探测器安装 | 1.名称：感温探测器安装 2.规格、型号：详图 3.其他：满足设计及规范要求 | 个 | 3
41 | 030904003075 | 手动报警按钮 | 1.名称：手动报警按钮 2.规格：详图 | 个 | 2
42 | 030904005076 | 火灾声光警报器 | 1.名称：火灾声光警报器 2.规格、型号：详图 3.其他：满足设计及规范要求 | 个 | 2
43 | 030904003077 | 消火栓报警按钮拆除 | 消火栓报警按钮拆除 | 个 | 2
44 | 030904003078 | 消火栓报警按钮安装 | 消火栓报警按钮安装 | 个 | 2
45 | 030411006079 | 钢制接线盒 | 1.名称：钢制接线盒 2.型号：86型 3.其他：满足设计及规范要求 | 个 | 32
46 | 030904008080 | 总线隔离模块 | 1.名称：总线隔离模块 2.安装方式：端子箱内安装 3.为完成本项目的所有工作内容，未尽事宜详见相关规范、招标设计任务书、主要材料设备及品牌选用表要求 | 个 | 1
47 | 030905001081 | 自动报警系统调试 | 1.名称：消防自动报警系统调试 2.点数：≤200点 | 系统 | 1
48 | 030905003082 | 防火控制装置调试 | 防火控制装置调试 | 个（部） | 1
分部小计
消防水工程
49 | 030901010083 | 室内消火栓拆除 | 室内消火栓拆除 | 套 | 2
50 | 030901010084 | 室内消火栓移位安装 | 1.安装方式：室内消火栓移位安装 2.型号、规格：公称直径≤65mm 单栓 | 套 | 2
51 | 030901002085 | 消火栓内外壁热浸镀锌钢管 DN65 | 1.安装部位：消火栓内外壁 2.材质、规格：热浸镀锌钢管 3.连接形式：螺纹连接 4. 钢管镀锌设计要求 5.压力试验及冲洗设计要求 6.管道标识设计要求 | m | 40
52 | 031002001086 | 管道支架 | 1.材质：详图 2.管架形式：综合考虑 | Kg | 135
53 | 030901002087 | 水喷淋内外壁热浸镀锌钢管 DN25 | 1.安装部位：水喷淋内外壁 2.材质、规格：热浸镀锌DN25 3.连接形式：螺纹连接 4. 钢管镀锌设计要求 5.压力试验及冲洗设计要求 6.管道标识设计要求 | m | 78
54 | 030901002088 | 水喷淋内外壁热浸镀锌钢管 DN32 | 1.安装部位：水喷淋内外壁 2.材质、规格：热浸镀锌DN32 3.连接形式：螺纹连接 4. 钢管镀锌设计要求 5.压力试验及冲洗设计要求 6.管道标识设计要求 | m | 18
55 | 030817008089 | 穿墙钢套管 DN40 | 1.名称：穿墙钢套管 2.型号规格：DN40 | 个 | 7
56 | 030817008090 | 穿墙钢套管 DN50 | 1.名称：穿墙钢套管 2.型号规格：DN50 | 个 | 4
57 | 030817008091 | 穿墙钢套管 DN65 | 1.名称：穿墙钢套管 2.型号规格：DN65 | 个 | 4
58 | 030817008092 | 穿墙钢套管 DN80 | 1.名称：穿墙钢套管 2.型号规格：DN80 | 个 | 2
59 | 030817008093 | 穿墙钢套管 DN100 | 1.名称：穿墙钢套管 2.型号规格：DN100 | 个 | 2
60 | 030901003094 | 隐蔽式喷头68°DN15 | 1.有、无吊顶：有吊顶 2.材质：铜 3.型号、规格：68° DN15mm | 个 | 26
61 | 030901003095 | 隐蔽式喷头93°DN15 | 1.有、无吊顶：有吊顶 2.材质：铜 3.型号、规格：93° DN15mm | 个 | 12
62 | 030905002096 | 水灭火控制装置调试 | 1.名称：水灭火系统调试 2.点数线制：详图 3.调试范围：整个系统 | 系统 | 1
分部小计
36V事故照明系统
63 | 030411001097 | 电气配管 JDG20 | 1.名称：电气配管 2.材质：JDG 3.规格：25 4.配置形式及部位： 明暗综合考虑 | m | 95
64 | 030411002098 | 电气配线 WDZA-BYJ(F)-2.5 | 1.名称：电气配线 2.型号规格：WDZA-BYJ(F)-2.5 3.其他：穿管、穿桥架综合考虑 | m | 298
65 | 030411006099 | 钢制接线盒 | 1.名称：钢制接线盒 2.型号：86型 3.其他：满足设计及规范要求 | 个 | 32
66 | 030411001100 | 金属软管G20 | 1.名称：金属软管 2.材质：G 3.规格：20 4.配置形式：软管敷设 | m | 21
67 | 030412001101 | 应急筒灯36V | 1.名称：应急筒灯 2.型号：吸顶灯具安装 3.规格：灯罩周长（mm） ≤800 | 套 | 6
68 | 030412001102 | 疏散指示灯36V | 1.名称：疏散指示灯 2.型号：普通灯具安装 3.规格：详图 | 套 | 8
69 | 030414006103 | 事故照明切换装置 | 1.名称：事故照明切换装置 2.类型：单机容量 ≤15MW | 系统 | 1
分部小计
其他装饰工程
70 | 自编104 | 柜式电饼铛700*850*920 | 1.柜式电饼铛 2.成品购买 3.规格：700*850*920 | 台 | 1
71 | 自编105 | 煮面炉630*800*1000 | 1.煮面炉 2.规格：630*800*1000 | 台 | 1
72 | 自编106 | 扒炉连柜700*800*940 | 1.扒炉连柜 2.规格：700*800*940 | 台 | 1
73 | 自编107 | 12盘电蒸饭柜700*630*1430 | 1.12盘电蒸饭柜 2.规格：700*630*1430 | 台 | 1
74 | 自编108 | 油网烟罩3480*1200*610 | 1.油网烟罩 2.规格：3480*1200*610 | m | 3.48
75 | 自编109 | 单通工作台750*760*800 | 1.单通工作台 2.规格：750*760*800 | 台 | 1
76 | 自编110 | 四门高身柜1220*700*1980 | 1.四门高身柜 2.规格：1220*700*1980 | 台 | 1
77 | 自编111 | 单星水池600*760*800 | 1.单星水池 2.规格：600*760*800 | 台 | 1
78 | 自编112 | 单温水龙头 | 1.单温水龙头安装 | 个 | 1
79 | 自编113 | 单通工作台750*760*800 | 1.单通工作台 2.规格：750*760*800 | 台 | 1
80 | 自编114 | 角阀 | 1.角阀规格：综合考虑 2.包含材料及安装综合考虑 | 个 | 23
81 | 自编115 | 单孔收餐工作台600*760*800 | 1.单孔收餐工作台 2.规格：600*760*800 | 台 | 3
82 | 自编116 | 双星水池1000*760*800 | 1.双星水池 2.规格：1000*760*800 | 台 | 1
83 | 自编117 | 双层平板工作台985*760*800 | 1.双层平板工作台 2.规格：985*760*800 | 台 | 2
84 | 自编118 | 冷藏操作台1500*760*800 | 1.冷藏操作台 2.规格：1500*760*800 | 台 | 3
85 | 自编119 | 冷藏四门高身柜1220*700*1980 | 1.冷藏四门高身柜 2.规格：1220*700*1980 | 台 | 1
86 | 自编120 | 冷冻四门高身柜1220*700*1980 | 1.冷冻四门高身柜 2.规格：1220*700*1980 | 台 | 1
87 | 自编121 | 单星水池600*760*800 | 1.单星水池 2.规格：600*760*800 | 台 | 2
88 | 自编122 | 单通工作台1800*600*800 | 1.单通工作台 2.规格：1800*600*800 | 台 | 2
89 | 自编123 | 异形单通工作台定制 | 1.定制异形单通工作台 2.其他：综合考虑，符合设计要求 | 台 | 1
90 | 自编124 | 三星水池1800*600*800 | 1.三星水池 2.规格：1800*600*800 | 台 | 1
91 | 自编125 | 双通拉门碗柜1000*500*1800 | 1.双通拉门碗柜 2.规格：1000*500*1800 | 台 | 3
92 | 自编126 | 电热水器40升 | 1.电热水器 2.规格：40升 | 台 | 1
93 | 自编127 | 双通工作台1500*800*800 | 1.双通工作台 2.规格：1500*800*800 | 台 | 2
94 | 自编128 | 和面机445*800*790 | 1.和面机 2.规格：445*800*790 | 台 | 1
95 | 自编129 | 搅拌机520*420*760 | 1.搅拌机 2.规格：520*420*760 | 台 | 1
96 | 自编130 | 压面机500*350*860 | 1.压面机 2.规格：500*350*860 | 台 | 1
97 | 自编131 | 不锈钢单门发酵箱500*680*2000 | 1.不锈钢单门发酵箱 2.规格：500*680*2000 | 台 | 1
98 | 自编132 | 双层四盘不锈钢烤箱1220*800*1240 | 1.双层四盘不锈钢烤箱 2.规格：1220*800*1240 | 台 | 1
99 | 自编133 | 电磁单头矮汤炉650*750*800 | 1.电磁单头矮汤炉 2.规格：650*750*800 | 台 | 1
100 | 自编134 | 炉拼台150*1000*800 | 1.炉拼台 2.规格：150*1000*800 | 台 | 3
101 | 自编135 | 电磁单头大锅炉1000*1000*800 | 1.电磁单头大锅炉 2.规格：1000*1000*800 | 台 | 1
102 | 自编136 | 电磁双头双尾小炒炉2000*1000*800 | 1.电磁双头双尾小炒炉 2.规格：2000*1000*800 | 台 | 1
103 | 自编137 | 双头电磁煲仔炉450*1000*800 | 1.双头电磁煲仔炉 2.规格：450*1000*800 | 台 | 1
104 | 自编138 | 台式绞肉机 | 1.台式绞肉机 2.成品购买 | 台 | 1
105 | 自编139 | 油网烟罩5800*1200*610 | 1.油网烟罩 2.规格：5800*1200*610 | m | 5.8
106 | 自编140 | 拼板1180*750*800 | 1.拼板 2.规格：1180*750*800 | 台 | 1
107 | 自编141 | 灭蝇灯30W | 1.灭蝇灯 2.规格：30W | 台 | 1
108 | 自编142 | 木质案板 | 1.木质案板 2.成品购买 | 台 | 1
109 | 自编143 | 单温水龙头 | 1.单温水龙头 2.包含材料及人工安装费用 | 个 | 2
110 | 自编144 | 双温水龙头 | 1.双温水龙头 2.包含材料及人工安装费用 | 个 | 2
111 | 自编145 | 电热水器 | 1.电热水器 2.包含材料及人工安装费用 | 台 | 1
112 | 自编146 | 平台消毒柜1200*500 | 1.平台消毒柜 2.规格：1200*500 | 台 | 4
113 | 自编147 | 不锈钢汤桶 | 1.不锈钢汤桶 2.成品购买 | 台 | 2
114 | 自编148 | 3M净水器 | 1.3M净水器 2.包含材料及人工安装费用 | 台 | 1
115 | 自编149 | 台下制冰机 | 1.台下制冰机 2.包含材料及人工安装费用 | 台 | 1
116 | 自编150 | 吧台型开水器 | 1.吧台型开水器 2.包含材料及人工安装费用 | 台 | 1
117 | 自编151 | 微波炉 | 1.微波炉 2.成品购买 | 台 | 1
118 | 自编152 | 碳酸饮料机 | 1.碳酸饮料机 2.成品购买 | 台 | 1
119 | 自编153 | 豆浆机 | 1.豆浆机 2.成品购买 | 台 | 1
120 | 自编154 | 自助保温餐炉 | 1.自助保温餐炉 2.成品购买 | 台 | 5
121 | 自编155 | 全自动筷子机 | 1.全自动筷子机 2.成品购买 | 台 | 1
122 | 自编156 | 不锈钢餐盘 | 1.不锈钢餐盘 2.成品购买 | 个 | 50
123 | 自编157 | 完工保洁 |  | m2 | 200
124 | 010103002158 | 建渣清运 | 1.废弃料品种 2.运距 | m3 | 61.45
125 | 011501001159 | 定制自助餐台 | 1.台柜规格：：高度850mm，宽度600mm 2.材料种类、规格：柜体1.8mm多层复合实木，柜门：隐框金刚门 台面：20mm厚单色石英石 3.五金种类、规格：综合考虑 | m | 10.15
分部小计
单价措施项目清单
其他措施项目
126 | 031302007001 | 高层施工增加费 |  | 项
分部小计
专业措施项目
127 | 031301001001 | 吊装加固 |  | 项
128 | 031301002001 | 金属抱杆安装拆除、移位 |  | 项
129 | 031301003001 | 平台铺设、拆除 |  | 项
130 | 031301004001 | 顶升、提升装置 |  | 项
131 | 031301005001 | 大型设备专用机具 |  | 项
132 | 031301006001 | 焊接工艺评定 |  | 项
133 | 031301007001 | 胎（模）具制作、安装、拆除 |  | 项
134 | 031301008001 | 防护棚制作安装拆除 |  | 项
135 | 031301009001 | 特殊地区施工增加 |  | 项
136 | 031301010001 | 安装与生产同时进行施工增加 |  | 项
137 | 031301011001 | 在有害身体健康环境中施工增加 |  | 项
138 | 031301012001 | 工程系统检测、检验 |  | 项
139 | 031301013001 | 设备、管道施工的安全、防冻和焊接保护 |  | 项
140 | 031301014001 | 焦炉烘炉、热态工程 |  | 项
141 | 031301015001 | 管道安拆后的充气保护 |  | 项
142 | 031301016001 | 隧道内施工的通风、供水、供气、供电、照明及通讯设施 |  | 项
143 | 031301017001 | 脚手架搭拆 |  | 项
144 | 031301018001 | 其他措施 |  | 项
分部小计
分部小计
合 计

## F.4 总价措施项目清单与计价表(表-11)2025安文费~3
总价措施项目清单与计价表
工程名称：蜀道投资集团有限责任公司营运管理分公司食堂\蜀道投资集团有限责任公司营运管理分公司食堂【安装工程】 |  |  |  | 标段：
序 号 | 项目编码 | 项目名称 | 计算基础 | 费率 （%） | 金额 （元） | 调整费率 (%) | 调整后金额 (元) | 备注
税前建安工程造价 (不含总价措施项目费)
1 | 031302001001 | 安全文明施工费 |  |  | 1558.49
1.1 | ① | 环境保护费 | 分部分项工程及单价措施项目(定额人工费+定额机械费) |  | 89.76
1.2 | ② | 文明施工费 | 分部分项工程及单价措施项目(定额人工费+定额机械费) |  | 261.11
1.3 | ③ | 安全施工费 | 分部分项工程及单价措施项目(定额人工费+定额机械费) |  | 677.25
1.4 | ④ | 临时设施费 | 分部分项工程及单价措施项目(定额人工费+定额机械费) |  | 530.37
2 | 031302002001 | 夜间施工增加费
3 | 031302003001 | 非夜间施工增加
4 | 031302004001 | 二次搬运费
5 | 031302005001 | 冬雨季施工增加费
6 | 031302006001 | 已完工程及设备保护费
7 | 031302008001 | 工程定位复测费
合计 |  |  |  |  | 1558.49

## G.1 其他项目清单与计价汇总表(表-12)【安装工程】
其他项目清单与计价汇总表
工程名称：蜀道投资集团有限责任公司营运管理分公司食堂\蜀道投资集团有限责任公司营运管理分公司食堂【安装工程】 |  | 标段：
序号 | 项 目 名 称 | 金额(元) | 结算金额（元） | 备注
1 | 暂列金额 |  |  | 明细详见表-12-1
2 | 暂估价
2.1 | 材料(工程设备)暂估价/结算价 |  |  | 明细详见表-12-2
2.2 | 专业工程暂估价/结算价 |  |  | 明细详见表-12-3
3 | 计日工 |  |  | 明细详见表-12-4
4 | 总承包服务费 |  |  | 明细详见表-12-5
合 计 |  | - | - | -

## K.2 承包人提供主要材料和工程设备一览表(表-20)【安装~
承包人提供主要材料和工程设备一览表 （适用造价信息差额调整法）
工程名称：蜀道投资集团有限责任公司营运管理分公司食堂\蜀道投资集团有限责任公司营运管理分公司食堂【安装工程】 |  |  |  |  | 标段：
序号 | 名称、规格、型号 | 单位 | 数量 | 风险系数% | 基准单价(元) | 投标单价(元) | 发承包人确认单价(元) | 备注
1 | 成套配电箱 Pe=50kW | 台 | 1 |  | 5600.00
2 | 铜芯绝缘导线 WDZ-BYJ-2.5mm2 | m | 2117 |  | 2.10
3 | 控制箱 | 个 | 1 |  | 960.00
4 | 五孔安全插座 装饰插座 | 套 | 31.62 |  | 25.00
5 | 超六类网线 | m | 50 |  | 2.80
6 | 多联机室内机 HVR-112F/G2FZBp | 台 | 3.18 |  | 3900.00
7 | 塑料排水管 DN50 | m | 101.2 |  | 7.20
8 | 室内塑料排水管粘接管件 DN50 | 个 | 69 |  | 6.50
9 | 塑料给水管 DN25冷水 | m | 86.36 |  | 7.80
10 | 室内塑料给水管电熔管件 DN25冷水 | 个 | 104.125 |  | 3.50
11 | 塑料给水管 DN25热水 | m | 86.36 |  | 12.00
12 | 室内塑料给水管电熔管件 DN25热水 | 个 | 104.125 |  | 5.00
13 | 网络面板 | 个 | 2.02 |  | 28.00
14 | LED筒灯 5W/4000K | 套 | 4.04 |  | 55.00
15 | LED600*600平板灯（欧普） | 套 | 10.1 |  | 160.00
16 | LED吊灯 1200×100 | 套 | 17.17 |  | 168.00
17 | 主材 | t | 0.53 |  | 5000.00
18 | 控制电缆 | m | 10.15 |  | 10.00
19 | JDG管 G20 | m | 236.9 |  | 7.05
20 | 金属软管 G20 | m | 54.59 |  | 3.60
21 | 绝缘导线 WDZA-BYJ(F)-2.5 | m | 522 |  | 2.83
22 | 铜芯多股绝缘导线 ZN-RVS-2*1.5 | m | 120.96 |  | 3.47
23 | 铜芯多股绝缘导线 ZN-RVVP-2*1.5 | m | 38.88 |  | 6.55
24 | 吸顶式消防广播 | 只 | 2 |  | 66.00
25 | 单输入/输出模块 | 只 | 1 |  | 86.40
26 | 感烟探测器 | 只 | 5 |  | 72.90
27 | 感温探测器 | 只 | 3 |  | 70.68
28 | 手动报警按钮 | 只 | 2 |  | 75.60
29 | 火灾声光警报器 | 只 | 2 |  | 105.00
30 | 钢制接线盒 86x86x50 | 个 | 65.28 |  | 2.16
31 | 总线隔离模块 | 只 | 1 |  | 57.00
32 | 室内消火栓 | 套 | 2
33 | 热镀锌钢管 DN65 | m | 40.8 |  | 42.72
34 | 镀锌钢管接头零件 DN65 | 个 | 35.64 |  | 19.80
35 | 防锈漆 | kg | 5.61 |  | 22.46
36 | 大红漆 | kg | 4.01 |  | 31.97
37 | 焊接钢管 DN100 | m | 0.636 |  | 37.80
38 | 型钢 | kg | 143.1 |  | 6.60
39 | 酚醛防锈漆各色 | kg | 2.295 |  | 18.60
40 | 热镀锌钢管 DN25 | m | 79.56 |  | 18.29
41 | 镀锌钢管接头零件 DN25 | 个 | 56.394 |  | 5.04
42 | 焊接钢管 DN50 | m | 1.59 |  | 12.18
43 | 热镀锌钢管 DN32 | m | 18.36 |  | 23.84
44 | 镀锌钢管接头零件 DN32 | 个 | 14.526 |  | 7.80
45 | 钢管 DN40 | m | 2.226 |  | 15.12
46 | 钢管 DN50 | m | 1.272 |  | 22.32
47 | 钢管 DN65 | m | 1.272 |  | 28.20
48 | 钢管 DN80 | m | 0.636 |  | 42.72
49 | 钢管 DN100 | m | 0.636 |  | 58.32
50 | 隐蔽式喷头68°DN15 | 个 | 26.26 |  | 51.00
51 | 隐蔽式喷头93°DN15 | 个 | 12.12 |  | 66.00
52 | 应急筒灯 36V | 套 | 6.06 |  | 66.00
53 | 疏散指示灯 36V | 套 | 8.08 |  | 54.00
54 | 插座 | 个 | 5.035 |  | 35.00
55 | 瓷插式熔断器 5A | 个 | 3.03 |  | 50.00
56 | 配线BV-3*4 | m | 550 |  | 9.63
57 | 配线BV-5*4 | m | 550 |  | 9.63
58 | 配线BV-5*6 | m | 440 |  | 9.64
59 | 配线YJV-5*10 | m | 71.5 |  | 35.80
60 | 配线YJV-5*16 | m | 66 |  | 50.78
61 | 平台消毒柜1200*500 | 台 | 4 |  | 2300.00
62 | 不锈钢汤桶 415*350*350 | 台 | 2 |  | 200.00
63 | 净水器 18.9L，54000加仑 | 台 | 1 |  | 1600.00
64 | 台下制冰机 台下制冰机 | 台 | 1 |  | 5000.00
65 | 吧台型开水器 170*445*610 | 台 | 1 |  | 2000.00
66 | 柴油(机械) | L | 96.8 |  | 6.00
67 | JDG管 | m | 824
68 | JDG管 20 | m | 824 |  | 6.50
69 | 控制线RVV7×1mm2 | m | 16.2 |  | 12.00
70 | 橡塑管壳 Φ12.7×20 | m | 25.75 |  | 48.00
71 | 橡塑管壳 Φ15.9×20 | m | 25.75 |  | 58.00
72 | YJV4*35+1*16 | m | 303 |  | 123.00
73 | 吊灯 | 套 | 1.01 |  | 3000.00
74 | 紫外线消毒灯920*130*80 | 套 | 6.06 |  | 120.00