## B.1 工程项目招标工程量清单封面(封1-1)【蜀道投资集团~
| 蜀道投资集团有限责任公司营运管理分公司办公区改造工程 |  | 工程
招标工程量清单
招 标 人:
(单位盖章)
封-1

## C.1 工程项目招标工程量清单扉页(扉1-1)【蜀道投资集团~
| 蜀道投资集团有限责任公司营运管理分公司办公区改造工程 |  |  |  |  | 工程
招标工程量清单
招 标 人：
(单位盖章)
法定代表人 或其授权人:
(签字或盖章)
编 制 人: |  |  |  | 复 核 人:
|  | (造价人员签字盖专用章) |  |  | (一级造价工程师签字盖专用章)
编 制 时 间: |  |  |  | 复 核 时 间:
扉-1

## D 工程计价总说明(表-01)【蜀道投资集团有限责任公司营运~
总 说 明
工程名称：蜀道投资集团有限责任公司营运管理分公司办公区改造工程
1.工程概况 1.本工程为蜀道投资集团有限责任公司营运管理分公司办公区改造工程，工程概况如下： 1.1工程建设地点：成都市二环路西一段90号四川高速大厦。 1.2总建筑面积：面积约950㎡（室内装饰改造、会议室装饰改造）。 2.本工程工程量清单编制范围及工程内容： 2.1蜀道投资集团有限责任公司营运管理分公司办公区改造工程招标工程量清单编制范围：包含办公区改造、会议室装修（具体详见工程量清单）。 2.2工程内容： 招标范围：设计图纸范围内所有办公区改造、会议室装修工作内容； 其他未提及的为施工图设计范围所有工作内容。 2、招标控制价 本工程招标控制价为1349918.03元（其中安全文明施工费62633.37元，规费16020.71元，不含税暂列金额：/）。 3、工程量清单编制依据 （1）中华人民共和国国家标准GB50500-2013《建设工程工程量清单计价规范》； （2）住房城乡建设厅关于贯彻实施《建设工程工程量清单计价规范》（GB50500-2013）及《房屋建筑装饰工程工程量计算规范》（GB50584-2013）等9本工程量计算规范有关事项的通知（川建造价发[2013]370号）； （3）由四川交投设计咨询研究院有限责任公司出具的初设图纸； （4）蜀道投资集团有限责任公司营运管理分公司办公区改造工程比选文件； （5）《四川省建设工程工程量清单计价定额》（2020年）及相关配套文件； （6）川建价发〔2024〕44号文； （7）国家有关的法律、法规、技术规范； （8）四川省建设厅及成都市建委有关文件规定； 这些规范和文件为比选文件的组成部分，一经中标且签订合同，即成为施工合同的组成部分。本清单中清单子目的计算规则在本说明（或工程量清单项目特征 描述）中未表述的按规范执行，已表述的以本说明（或工程量清单项目特征描述）为准。 4、对工程质量、材料、施工等的特殊要求 4.1工程质量要求：合格 4.2材料质量要求：本工程所有材料选用应满足设计及相关质量标准的要求，并必须得到建设单位现场负责人及现场监理工程师的认可。 4.3施工要求：工程施工必须满足当地建设行政主管部门对工程建设的有关规定，并按经批准的施工组织设计实施，并要符合施工规范及验收标准的相关要求。 4.4工期要求：以比选文件为准。 5、本工程招标人采购材料 本工程无招标人采购材料。 6、工程量清单报价要求 6.1工程量清单报价表应与比选文件（含补遗书）中招标须知、合同条件、工程技术要求、法律、法规、条例、规定及规范（如：民法典、招投标法、道路交通法、建筑施工安全检查标准、设计施工规范，及在招标公示前颁布实施的，对本项目工程造价、工期、质量、安全、卫生等产生影响的）、施工图等文件结合理解、解释和使用。按有关规定执行的非竞争性项目按清单中给定的金额计入，不得将非竞争性项目折减参与竞争。凡参加本项目招标的投标人均被认为是有经验的、有实力的承包商，其完全有能力根据项目进度状况和要求聚集、调动、分配各种资源以供本项目使用。 6.2投标报价应由投标人依据上段所述工程量清单、施工图、施工现场实际情况（投标人已经充分了解工地位置、道路、储存空间、装卸限制、施工作业面等可能造成的工作难度及其他足以影响报价的情况，任何因忽视或误解工地情况而导致的索赔或工期延长申请将不被批准）、当地水文地质气候条件，结合投标人自身技术和管理水平、经营状况、机械配备以及编制的施工组织设计和比选文件的有关要求，参照建设行政主管部门发布的现行计价定额或企业定额以及本说明自主编制确定。 6.3投标报价采用综合单价法。工程量清单中分部分项的报价均应包含为实施和完成该项所有工作内容（工程量清单中对工程项目的特征只作重点描述，详细描述见施工图设计、技术说明及相应标准图集）即除措施项目费用、规费和税金以外所需的人工、材料、机械、按设计规定和验收规范要求施工单位应进行的测试、试验费用，缺陷修复、管理、各类保险（工程一切险和第三方责任险等）、利润等全部费用，以及合同及图纸明示和暗示的所有责任、义务和风险（除不可抗力及罕见的气候和地质条件）。如果出现清单内的项目特征描述与设计图纸不一致时，以清单为准进行报价。 6.4工程量清单所列工程数量是按施工图计算的预算量，作为投标报价的共同基础，各投标人不能更改，竣工结算的工程量按合同中约定应予计量且实际完成的工程量确定。 6.5工程量清单中所列的每一个项目均应填入单价、合价，同时填写定额人工费，若投标人未报价，则其费用视为已包含在其他项目清单报价中，投标人必须按业主及监理工程师指令完成工程量清单中未填入单价或合价的相应工程项目，但不能得到结算与支付。 6.6投标人的投标总价不允许采用汇总后优惠、打折的方式。 6.7同一标段不同单项、单位工程的分部分项工程清单中相同项目（项目名称、项目特征）的报价应完全一致，如不完全一致，工程竣工结算时，按最不利于投标人的一个综合单价进行结算。《工程量清单综合单价分析表》、《分部分项工程量清单与计价表》及《单价措施项目清单与计价表》中相同项目的综合单价相同，如有不同以其中最不利于投标人的报价为准结算。 6.8《承包人提供主要材料和工程设备一览表》、《工程量清单综合单价分析表》中的相同材料的价格须一致，如有不同以其中最不利于投标人的材料价格为准结算；不同单项、单位工程的材料价格表中相同材料、设备的报价应统一，如有差异，按最不利于投标人的一个报价进行结算。 6.9综合单价报价保留到小数点后两位。 6.10在施工期间发生的设计变更和现场签证、工程量清单漏项、调整项目，除施工合同另有约定外，其单价按下列办法执行： （1）投标报价中已有适用于该项目的综合单价，按已有的综合单价确定； （2）投标报价中只有类似于该项目的综合单价，可参照类似的综合单价换算； （3）投标报价中没有适用和类似于该项目的综合单价，按投标报价同水平执行，即按四川省建设厅颁布的2020《四川省建设工程工程量清单计价定额》按实计价，并按投标水平下浮（即：下浮比例=[1-（中标金额-暂列金额-安全文明施工措施费-规费）/（招标控制价-暂列金额-安全文明施工措施费-规费）]*100%）；其中综合单价组成的材料价格确认方式：比选文件中有的按比选文件执行（该部分材料价格不作下浮，但材料价高于信息价或市场价除外），比选文件中没有的材料价格按施工当期《成都市工程造价信息》中的成都市市场综合价执行；成都市市场综合价没有的材料价格，以《成都市工程造价信息》中近区市县市场综合价执行；以上两种价格均没有的材料价格，由发承包双方根据市场价确认。 6.11若现场施工工艺不低于招标控制价及工程量清单、施工图设计及技术规范等，综合单价不作调整，若未按照招标控制价工程量清单、施工图设计及相应技术规范等，降低部分综合单价须做相应扣减。 7、关于风险 7.1可调材料范围：本项目不设可调价材料，投标人应充分考虑施工期间市场季节性调整、运输涨价、油涨价等材料价格变化风险，中标后不作调整。 7.2政策性调整：本工程对人工费进行调整。其人工费的调整基础为定额人工费，结算时定额人工费以结算时经审计单位按照2020《四川省建设工程工程量清单计价定额》相关规定核定的金额为准。 8、工程量清单编制说明 8.1分部分项工程量清单 8.1.1分部分项工程量清单中对子目的项目特征只作重点描述，详细描述见施工图设计、技术规定、规范及相应标准图集，并应结合投标人现场勘察情况和相关规范包括完成所有工序工作内容的全部费用，已描述的以本清单项目特征为准。 8.1.2投标人应充分考虑施工过程的成品、半成品采取保护措施及交叉施工单位进行成品、半成品保护的协调工作，参与投标时综合考虑以上因素并体现在相应项目的综合单价或者措施项目中，结算时不再支付与成品、半成品采取保护措施相关的一切费用。 8.2措施项目清单 8.2.1安全文明施工费（环境保护费、文明施工费、安全施工费、临时设施费）按招标人给定的金额报价，结算时按《四川省建设工程工程量清单计价定额》（2020年）及相关配套文件计算。 8.2.2生活垃圾等废弃物的弃置费用按《四川省建设工程工程量清单计价定额》（2020年）及相关配套文件计算，本工程产生的建渣、生活垃圾等废弃物不得滞留在施工现场，应随产生随清运，应弃置在成都市环境卫生保护有关规定的范围内，费用包含在投标价格中。 8.2.3施工措施费含环境保护、文明施工、安全施工、临时设施、夜间施工、二次搬运、冬雨季施工、地上地下设施及建筑物的临时保护设施、已完工程及设备保护；混凝土、钢筋混凝土模板及支架、脚手架、垂直运输机械、施工排水、施工降水、大型机械进出场及安拆等，施工措施费除列明以外，投标人可在总价措施项目清单与计价中自主增列项目报价，分项包干使用。 8.2.4措施项目清单所列项目为通常水平施工列项。在招标范围内，投标人应根据现场踏勘情况，充分考虑设计深度可能发生的措施，需要在措施项目清单中自行增加的项目，若投标人未增加，视为投标人已将费用考虑在其他报价中，招标人不予另行支付。招标人在措施项目清单中给出的措施项目，投标人可不予报价，但若实际发生该措施项目，其产生费用视为投标人已将其包含在其他项目中，中标后不得增加。若该措施项目一旦报价，则其投标施工组织设计中必须有与之报价相匹配的技术条款，中标后不得以任何理由要求增加措施费用。 8.2.5投标人应考虑施工场地的局限可能导致设备和材料的场内外二次搬运和场外租赁仓库（或场外堆场）、装卸、保管等发生的费用，超出“二次搬运费”国家规定费率上限的费用（如有）及招标人采购材料的二次搬运费，投标人应在总价措施项目清单与计价表中自行增列项目，并自行报价。若投标人未增列，视为投标人已将费用考虑在其他报价中，招标人不予另行支付。 8.3规费、税金项目清单 8.3.1规费是指政府和政府有关部门规定必须缴纳的费用。投标人投标报价时，规费暂按给定的金额报价。工程竣工结算时，按中标人资质相对应的规费取费类别的费率进行计取。 8.3.2投标人投标报价时，销项增值税税金按9%费率报价，附加税税金按0.313%费率报价，工程竣工结算时，按《四川省建设工程工程量清单计价定额》（2020年）及相关配套文件规定税率计取。 8.3.3环境保护不限于施工对环境影响的保护，包括施工范围附近环境卫生和专职清扫卫生的工人。 8.4其它项目清单 8.4.1暂列金额由建设单位估列并根据实际情况而决定是否动用，投标人应按招标人给定的金额进入投标总价中。 8.4.2投标人在投标文件中不对计日工进行报价，施工过程中如发生零星工作项目，零星人工单价按2020《四川省建设工程工程量清单计价定额》（以下简称《计价定额》）及施工期相关配套文件的规定执行；零星工作机械单价按《计价定额》及施工期相关配套文件规定执行；零星工作材料单价在投标报价时主要材料表已有的按投标时材料单价计价；投标报价时没有的材料则由建设单位认质认价。实际发生时需办理签证，结算时按实计取。 9、调价 9.1人工费调整办法：以《四川省建设工程造价总站关于对各市、州2020年《四川省建设工程工程量清单计价定额》人工费调整的批复》（川建价发〔2024〕44号文件）中成都市区的人工费为基准人工费。

## E.1 建设项目招标控制价投标报价汇总表(表-02)【蜀道投~
建设项目招标控制价/投标报价汇总表
工程名称：蜀道投资集团有限责任公司营运管理分公司办公区改造工程
序号 | 单项工程名称 | 工程规模 |  | 金额(元) | 其中: (元)
|  | 数值 | 计量单位 |  | 暂估价 | 安全文明施工费 | 规费
1 | 办公区改造 |  | 平方米
2 | 会议室装修 |  | 平方米
合 计 |  |  |  | - | - | - | -

## E.3 单位工程招标控制价投标报价汇总表(表-04-1)一般~
单位工程招标控制价/投标报价汇总表
（适用于一般计税方法）
工程名称：蜀道投资集团有限责任公司营运管理分公司办公区改造工程\办公区改造【建筑与装饰工程】 |  | 标段：
序号 | 汇总内容 | 金 额（元） | 其中:暂估价(元)
1 | 分部分项及单价措施项目
1.1 | 砌筑工程
1.2 | 门窗工程
1.3 | 屋面及防水工程
1.4 | 楼地面装饰工程
1.5 | 墙、柱面装饰与隔断、幕墙工程
1.6 | 天棚工程
1.7 | 油漆、涂料、裱糊工程
1.8 | 其他装饰工程
1.9 | 拆除工程
1.10 | 设计费
1.11 | 单价措施项目
2 | 总价措施项目 |  | -
2.1 | 其中：安全文明施工费 | 39229.96 | -
3 | 其他项目 |  | -
3.1 | 其中：暂列金额 |  | -
3.2 | 其中：专业工程暂估价 |  | -
3.3 | 其中：计日工 |  | -
3.4 | 其中：总承包服务费 |  | -
4 | 规费 | 8177.03 | -
5 | 创优质工程奖补偿奖励费 |  | -
6 | 税前不含税工程造价 |  | -
6.1 | 其中：除税甲供材料（设备）费 |  | -
7 | 销项增值税额 |  | -
8 | 附加税 |  | -
招标控制价/投标报价总价合计=税前不含税工程造价+销项增值税额+附加税

## F.1 分部分项工程和单价措施项目清单与计价表(表-08)【~
分部分项工程和单价措施项目清单与计价表
工程名称：蜀道投资集团有限责任公司营运管理分公司办公区改造工程\办公区改造【建筑与装饰工程】 |  |  |  |  | 标段：
序号 | 项目编码 | 项目名称 | 项目特征描述 | 计量 单位 | 工程量 | 金额（元）
[6 empty] | 综合单价 | 合价 | 其中
[8 empty] | 定额人工费 | 定额机械费 | 暂估价
砌筑工程
1 | 010402001001 | 150mm轻质加气块砖砌墙体 | 1.墙体类型:轻质内隔墙 2.墙体厚度：150mm 3.砌块品种、规格、强度等级:A05加气混凝土砌块 4.勾缝要求:不勾缝 5.砂浆强度等级:M15干混砌筑砂浆 | m3 | 28.86
分部小计
门窗工程
2 | 010810001002 | 窗帘 | 定制窗帘（香格里拉） | m2 | 11.06
3 | 010810005003 | 窗帘轨 | 1.窗帘轨材质、规格：304不锈钢 2.轨的数量：双轨 | m | 4.6
4 | 010802001004 | 铝合金平开门 | 1.门代号及洞口尺寸：M0921 2.门框或扇外围尺寸：900*2100mm 3.门框、扇材质：1.4mm厚铝合金门框，12mm厚钢化磨砂玻璃门扇 4.玻璃品种、厚度：12mm厚钢化磨砂玻璃 | m2 | 11.34
5 | 010801006005 | 玻璃门门锁 | 1.锁品种：玻璃门执手锁 304不锈钢 | 个 | 6
6 | 010801002006 | 固装木门带套 | 1.门代号及洞口尺寸：M1021，1000*2100mm | m2 | 38.5
7 | 010801006007 | 木门门锁 | 1.锁品种：静音执手锁 304不锈钢 | 个 | 7
8 | 010801006008 | 固装木门密码锁安装（利旧） | 1.门锁利旧 2.锁品种规格综合考虑 | 个 | 7
9 | 010801001009 | 实木装饰门 | 1.门代号及洞口尺寸：M0922，900*2200mm | m2 | 5.94
10 | 010808007010 | 实木门套 | 1.门窗代号及洞口尺寸：综合 2.门窗套展开宽度：440mm 3.门窗套材料品种、规格：实木门套 银梨木贴皮 | m | 38.2
11 | 010810002011 | 窗帘盒 | 1.窗帘盒材质、规格：12mm厚阻燃板+石膏板 2.其他：符合设计要求 | m | 6.8
12 | 010801006012 | 密码锁安装 | 1.实木门装饰门锁（静音分体锁） 2.含锁及内外两侧把手 3.满足相关标准、规范及招标文件要求 | 套 | 6
13 | 011001006013 | 隔热膜 | 1.保温隔热部位：幕墙玻璃 2.保温隔热方式：粘贴隔热膜 3.包含材料及人工费综合考虑 | m2 | 35
分部小计
屋面及防水工程
14 | 010903002014 | 3mm厚墙面防水（单组份防水）涂料两遍+砂浆找平层 | 1.20mm厚M20干混抹灰砂浆找平层 2.单组分聚氨酯防水涂料 涂膜厚1.5mm 3.20mm厚M20干混抹灰砂浆找平层 4.单组分聚氨酯防水涂料 涂膜厚1.5mm 5.20mm厚M20干混抹灰砂浆保护层 | m2 | 44.8
15 | 010904002015 | 3mm厚地面防水（单组份防水）涂料两遍+砂浆找平层 | 1.单组分聚氨酯防水涂料 涂膜厚1.5mm 2.20mm厚M20干混地面砂浆找平层 3.单组分聚氨酯防水涂料 涂膜厚1.5mm 4.20mm厚M20干混地面砂浆保护层 | m2 | 15.2
分部小计
楼地面装饰工程
16 | 010103001016 | 卫生间陶粒回填 | 1.卫生间陶粒回填，运距100m 2.20mm厚M20干混地面砂浆找平层 | m3 | 0.76
17 | 011102003017 | 600*1200mm通体大理石地砖地面 | 1.找平层厚度、砂浆配合比：20mm厚干混地面砂浆保护层 2.结合层厚度、砂浆配合比：20mm厚干混地面砂浆结合层 3.面层材料品种、规格、颜色：通体大理石瓷砖 600*1200mm 4.嵌缝材料种类：德高专用勾缝剂 | m2 | 7.6
18 | 011108001018 | 石材门槛石 | 1.找平层厚度、砂浆配合比：20mm厚干混地面砂浆保护层 2.结合层厚度、砂浆配合比：20mm厚干混地面砂浆结合层 3.面层材料品种、规格、颜色：芝麻白大理石 20mm厚 4.嵌缝材料种类：德高专用勾缝剂 | m2 | 0.48
19 | 011108001019 | 窗台石 | 1.找平层厚度、砂浆配合比：20mm厚干混地面砂浆保护层 2.结合层厚度、砂浆配合比：20mm厚干混地面砂浆结合层 3.面层材料品种、规格、颜色：进口意大利灰大理石 20mm厚 4.嵌缝材料种类：德高专用勾缝剂 | m2 | 3.04
20 | 011104002020 | 15mm实木复合地板 | 15mm厚实木复合地板 | m2 | 102.5
21 | 011104002021 | 12mm厚强化木地板 | 1.面层：实木复合地板 12mm厚大自然 | m2 | 62.5
22 | 011105006022 | 80mm高成品铝合金踢脚线 | 1.踢脚线高度：80mm 2.基层材料种类、规格：12mm厚阻燃板 3.面层材料品种、规格、颜色：1.2mm厚成品铝合金踢脚线 | m | 158
分部小计
墙、柱面装饰与隔断、幕墙工程
23 | 011201001023 | 抗裂砂浆挂网 | 1.墙体类型：砖内墙 2.底层厚度、砂浆配合比：基层上刷素水泥浆一遍 3.面层厚度、砂浆配合比：标准玻纤网格布满挂一遍，5mm厚抗裂砂浆满刮 | m2 | 685
24 | 011207001024 | 墙板基层 | 1.墙体类型：砖基层 2.龙骨材料种类、规格、中距：40mm×40mm一等杉木龙骨，中距300mm×300mm 3.基层材料种类、规格：阻燃板12mm厚 4.面层材料品种、规格、品牌、颜色：硬包 5.压条材料种类、规格：15mm宽不锈钢金属压条 6.油漆品种、刷油遍数：木龙骨刷防火涂料两遍、装饰面层刮透明腻子两遍、刷封闭底漆两遍、面罩硝基清漆5遍 | m2 | 186
25 | 011207001025 | 硬包墙面 | 1.墙体类型：砖基层 2.龙骨材料种类、规格、中距：40mm×40mm一等杉木龙骨，中距300mm×300mm 3.基层材料种类、规格：阻燃板12mm厚 4.面层材料品种、规格、品牌、颜色：中纤板12mm厚，布艺面料硬包 5.压条材料种类、规格：15mm宽不锈钢金属压条 6.油漆品种、刷油遍数：木龙骨刷防火涂料两遍、装饰面层刮透明腻子两遍、刷封闭底漆两遍、面罩硝基清漆5遍 | m2 | 186
26 | 011210002026 | 铝框玻璃隔断 | 1.骨架、边框材料种类、规格：1.4mm厚铝型材 2.隔板材料品种、规格、颜色：12mm厚磨砂玻璃 3.嵌缝、塞口材料品种：综合考虑 | m2 | 105
27 | 011210005027 | 1.4mm厚铝框固装隔断 | 1.隔断材料品种、规格、颜色：1.4mm铝型材边框，双面15mm厚免漆板（E0环保等级），中填50mm厚隔音棉。 | m2 | 165
28 | 011204003028 | 600*1200mm通体大理石墙砖（粘接剂） | 1.墙体类型：综合 2.安装方式：粘接剂粘贴 3.面层材料品种、规格、颜色：600*1200mm通体大理石瓷砖 | m2 | 75.23
分部小计
天棚工程
29 | 011302001029 | 矿棉板利旧安装 | 1.吊顶形式：不上人型T型烤漆龙骨矿棉板天棚，平面 2.龙骨材料种类、规格、中距：φ6.5套丝钢筋吊杆，中距1200mm。D38承载龙骨38mm×12mm×1.0mm，中距1200mm；T型轻钢烤漆主次龙骨32mm×24mm，中距600mm 3.面层材料品种、规格、品牌、颜色：15mm矿棉板（利旧安装） | m2 | 18
30 | 011302001030 | 石膏板吊顶 | 1.吊顶形式：不上人型U型轻钢龙骨吊顶，平面 2.龙骨材料种类、规格、中距：φ6.5钢筋吊杆、双向吊点、中距900mm。U型轻钢主龙骨38mm×12mm×1.0mm，中距1000mm；次龙骨50mm×19mm×0.5mm，中距450mm；覆面横撑龙骨50mm×19mm×0.5mm，中距600mm 3.基层材料种类、规格：12mm厚阻燃板基层 4.面层材料品种、规格、品牌、颜色：9.5mm厚石膏板 | m2 | 94
31 | 011302001031 | 300*600铝扣板吊顶 | 1.吊顶形式：铝合金条板吊顶，平面 2.龙骨材料种类、规格、中距：φ8钢筋吊杆、双向吊点、中距900mm。铝合金条板专用龙骨，中距900mm 3.面层材料品种、规格、品牌、颜色：白色0.8mm厚铝扣板 300*600mm | m2 | 7.6
32 | 011302001032 | 软膜天花吊顶 | 1.吊顶形式：不上人型U型轻钢龙骨吊顶，平面 2.龙骨材料种类、规格、中距：φ6.5钢筋吊杆、双向吊点、中距900mm。U型轻钢主龙骨38mm×12mm×1.0mm，中距1000mm；次龙骨50mm×19mm×0.5mm，中距450mm；覆面横撑龙骨50mm×19mm×0.5mm，中距600mm 3.基层材料种类、规格：15mm厚白色免漆板 4.面层材料品种、规格、品牌、颜色：防火软膜 A级 | m2 | 53.2
33 | 011304002033 | 检修口 | 铝合金检修口 | 个 | 4
34 | 011302001034 | 防下坠矿棉板吊顶600*600 | 1.吊顶形式：不上人型T型烤漆龙骨矿棉板天棚，平面 2.龙骨材料种类、规格、中距：φ6.5套丝钢筋吊杆，中距1200mm。D38承载龙骨38mm×12mm×1.0mm，中距1200mm；T型轻钢烤漆主次龙骨32mm×24mm，中距600mm 3.面层材料品种、规格、品牌、颜色：防下坠矿棉板 600*600 | m2 | 197
分部小计
油漆、涂料、裱糊工程
35 | 011407001035 | 墙面无机涂料 | 1.基层类型：综合 2.喷刷涂料部位：墙面 3.腻子种类：成品腻子膏 一般型(Y) 4.刮腻子要求：两遍 5.涂料品种、喷刷遍数：无机涂料底漆一遍，无机涂料面漆两遍 | m2 | 358.62
分部小计
其他装饰工程
36 | 011501001036 | 定制洗面柜 | 奥岚德定制洗面柜，台面15mm岩板 | 套 | 1
37 | 011505006037 | 毛巾杆(架) | 毛巾杆（双杆） 美宝路306 | 套 | 1
38 | 自编038 | 日常保洁 |  | m2 | 1000
39 | 自编039 | 完工保洁 |  | m2 | 588
40 | 自编040 | 建渣清运 |  | 车 | 5
分部小计
拆除工程
41 | 011601001041 | 墙体拆除 | 1.砌体名称：砌体 2.砌体材质：加气块 3.拆除高度：综合 4.拆除砌体的截面尺寸：200mm厚 5.砌体表面的附着物种类：抹灰层及乳胶漆 | m3 | 6.36
42 | 011609002042 | 玻璃隔断拆除 | 1.拆除隔墙的骨架种类：铝合金骨架 2.拆除隔墙的饰面种类：12mm厚钢化玻璃 | m2 | 19.11
43 | 011610002043 | 防盗门拆除M1021 | 1.室内高度：2.1m 2.门窗洞口尺寸：1.0*2.1m | m2 | 21.25
44 | 011606001044 | 地面木地板及地垫拆除 | 1.拆除的基层类型：地垫 2.龙骨及饰面种类：木地板拆除 | m2 | 153.58
45 | 011606001045 | 实木地板拆除（含龙骨） | 1.拆除的基层类型：木工板 2.龙骨及饰面种类：木龙骨及15mm厚实木地板 | m2 | 95.2
46 | 011606002046 | 木制空门套拆除M1021 | 1.拆除的基层类型：木工板 2.龙骨及饰面种类：木龙骨及木门套 | m2 | 20.25
47 | 011606003047 | 矿棉板吊顶拆除 | 1.拆除的基层类型：无 2.龙骨及饰面种类：轻钢龙骨及矿棉板 | m2 | 135
48 | 030412001048 | 普通灯具 | 1.吸顶灯拆除 | 套 | 16
分部小计
设计费
49 | 自编049 | 设计费 |  | 项 | 1
分部小计
单价措施项目清单
脚手架工程
50 | 011701001001 | 综合脚手架 | 1．建筑结构形式 2．檐口高度 | m2
51 | 011701002001 | 外脚手架 | 1．搭设方式 2．搭设高度 3．脚手架材质 | m2
52 | 011701003001 | 里脚手架 | 1．搭设方式 2．搭设高度 3．脚手架材质 | m2
53 | 011701004001 | 悬空脚手架 | 1．搭设方式 2．悬挑宽度 3．脚手架材质 | m2
54 | 011701005001 | 挑脚手架 | 1．搭设方式 2．悬挑宽度 3．脚手架材质 | m
55 | 011701006001 | 满堂脚手架 | 1．搭设方式 2. 搭设高度 3．脚手架材质 | m2
56 | 011701007001 | 整体提升架 | 1．搭设方式及启动装置 2. 搭设高度 | m2
57 | 011701008001 | 外装饰吊篮 | 1．升降方式及启动装置 2. 搭设高度及吊篮型号 | m2
分部小计
混凝土模板及支架（撑）
58 | 011702001001 | 基础 | 基础类型 | m2
59 | 011702002001 | 矩形柱 | 基础类型 | m2
60 | 011702003001 | 构造柱 | 基础类型 | m2
61 | 011702004001 | 异形柱 | 柱截面形状 | m2
62 | 011702005001 | 基础梁 | 梁截面形状 | m2
63 | 011702006001 | 矩形梁 | 支撑高度 | m2
64 | 011702007001 | 异形梁 | 1.梁截面形状 2.支撑高度 | m2
65 | 011702008001 | 圈梁 | 1.梁截面形状 2.支撑高度 | m2
66 | 011702009001 | 过梁 | 1.梁截面形状 2.支撑高度 | m2
67 | 011702010001 | 弧形、拱形梁 | 1.梁截面形状 2.支撑高度 | m2
68 | 011702011001 | 直形墙 | 1.梁截面形状 2.支撑高度 | m2
69 | 011702012001 | 弧形墙 | 1.梁截面形状 2.支撑高度 | m2
70 | 011702013001 | 短肢剪力墙、电梯井壁 | 1.梁截面形状 2.支撑高度 | m2
71 | 011702014001 | 有梁板 | 支撑高度 | m2
72 | 011702015001 | 无梁板 | 支撑高度 | m2
73 | 011702016001 | 平板 | 支撑高度 | m2
74 | 011702017001 | 拱板 | 支撑高度 | m2
75 | 011702018001 | 薄壳板 | 支撑高度 | m2
76 | 011702019001 | 空心板 | 支撑高度 | m2
77 | 011702020001 | 其它板 | 支撑高度 | m2
78 | 011702021001 | 栏板 | 支撑高度 | m2
79 | 011702022001 | 天沟、檐沟 | 构件类型 | m2
80 | 011702023001 | 雨篷、悬挑板、阳台板 | 1.构件类型 2.板厚度 | m2
81 | 011702024001 | 楼梯 | 类型 | m2
82 | 011702025001 | 其它现浇构件 | 构件类型 | m2
83 | 011702026001 | 电缆沟、地沟 | 1.沟类型 2.沟截面 | m2
84 | 011702027001 | 台阶 | 台阶踏步宽 | m2
85 | 011702028001 | 扶手 | 扶手断面尺寸 | m2
86 | 011702029001 | 散水 | 扶手断面尺寸 | m2
87 | 011702030001 | 后浇带 | 后浇带部位 | m2
88 | 011702031001 | 化粪池 | 1.化粪池部位 2.化粪池规格 | m2
89 | 011702032001 | 检查井 | 1.检查井部位 2.检查井规格 | m2
分部小计
垂直运输
90 | 011703001001 | 垂直运输 | 1. 建筑物建筑类型及结构形式：框架 2. 地下室建筑面积 3. 建筑物檐口高度、层数：3.6m每层高，高度32.4m | m2 | 588
分部小计
超高施工增加
91 | 011704001001 | 超高施工增加 | 1. 建筑物建筑类型及结构形式 2. 建筑物檐口高度、层数 3.单层建筑物檐口高度超过20m，多层建筑物超过6层部分的建筑面积 | m2
分部小计
大型机械设备进出场及安拆
92 | 011705001001 | 大型机械设备进出场及安拆 | 1.机械设备名称 2.机械设备规格型号 | 台次
分部小计
施工排水、降水
93 | 011706001001 | 成井 | 1.成井方式 2.地层情况 3.成井直径 4.井（滤）管类型、直径 | m
94 | 011706002001 | 排水、降水 | 1.机械规格型号 2.降排水管规格 | 昼夜
分部小计
分部小计
合 计

## F.4 总价措施项目清单与计价表(表-11)2025安文费，~
总价措施项目清单与计价表
工程名称：蜀道投资集团有限责任公司营运管理分公司办公区改造工程\办公区改造【建筑与装饰工程】 |  |  |  | 标段：
序 号 | 项目编码 | 项目名称 | 计算基础 | 费率 （%） | 金额 （元） | 调整费率 (%) | 调整后金额 (元) | 备注
税前建安工程造价 (不含总价措施项目费)
1 | 011707001001 | 安全文明施工费 |  |  | 39229.96
1.1 | ① | 环境保护费 | 税前建安工程造价（不含总价措施项目费） |  | 1401.07
1.2 | ② | 文明施工费 | 税前建安工程造价（不含总价措施项目费） |  | 8279.05
1.3 | ③ | 安全施工费 | 税前建安工程造价（不含总价措施项目费） |  | 18850.76
1.4 | ④ | 临时设施费 | 税前建安工程造价（不含总价措施项目费） |  | 10699.08
2 | 011707002001 | 夜间施工增加费
3 | 011707003001 | 非夜间施工照明
4 | 011707004001 | 二次搬运费
5 | 011707005001 | 冬雨季施工增加费
6 | 011707006001 | 地上、地下设施、建筑物的临时保护设施
7 | 011707007001 | 已完工程及设备保护费
8 | 011707008001 | 工程定位复测费
合计 |  |  |  |  | 39229.96

## G.1 其他项目清单与计价汇总表(表-12)【办公区改造‖建~
其他项目清单与计价汇总表
工程名称：蜀道投资集团有限责任公司营运管理分公司办公区改造工程\办公区改造【建筑与装饰工程】 |  | 标段：
序号 | 项 目 名 称 | 金额(元) | 结算金额（元） | 备注
1 | 暂列金额 |  |  | 明细详见表-12-1
2 | 暂估价
2.1 | 材料(工程设备)暂估价/结算价 |  |  | 明细详见表-12-2
2.2 | 专业工程暂估价/结算价 |  |  | 明细详见表-12-3
3 | 计日工 |  |  | 明细详见表-12-4
4 | 总承包服务费 |  |  | 明细详见表-12-5
合 计 |  | - | - | -

## K.2 承包人提供主要材料和工程设备一览表(表-20)【办公~
承包人提供主要材料和工程设备一览表 （适用造价信息差额调整法）
工程名称：蜀道投资集团有限责任公司营运管理分公司办公区改造工程\办公区改造【建筑与装饰工程】 |  |  |  |  | 标段：
序号 | 名称、规格、型号 | 单位 | 数量 | 风险系数% | 基准单价(元) | 投标单价(元) | 发承包人确认单价(元) | 备注
1 | 其他材料费 | 元 | 1200.209 |  | 1.00
2 | 锯材 综合 | m3 | 1.299 |  | 2168.14
3 | 水 | m3 | 7.238 |  | 4.30
4 | 加气混凝土砌块 A05 | m3 | 28.571 |  | 353.00
5 | 干混砌筑砂浆 M15 | t | 3.974 |  | 420.11
6 | 水泥 32.5 | kg | 1143.06 |  | 0.345
7 | 耐碱玻纤网格布（标准） | m2 | 924.75 |  | 1.66
8 | 抗裂砂浆 | kg | 2397.5 |  | 1.875
9 | 塑料膨胀锚栓 φ8 | 套 | 3082.5 |  | 0.25
10 | 成品腻子膏 一般型(Y) | kg | 717.2 |  | 1.06
11 | 螺栓 | 个 | 587.63 |  | 0.25
12 | 乳胶 | kg | 13.02 |  | 5.81
13 | 防火涂料 | kg | 36.828 |  | 9.96
14 | 阻燃板 12mm | m2 | 572.328 |  | 48.00
15 | 万能胶 | kg | 42.936 |  | 13.28
16 | 泡沫塑料 3.5cm厚 | m2 | 193.44 |  | 12.45
17 | 中纤板 12mm | m2 | 190.65 |  | 45.00
18 | 布艺面料 | m2 | 208.32 |  | 185.00
19 | 窗帘 香格里拉 | m2 | 11.06 |  | 360.00
20 | 窗帘轨 双轨不锈钢 | m | 4.738 |  | 125.00
21 | 稀释剂 | kg | 9.6 |  | 7.47
22 | 铁件 | kg | 3.098 |  | 4.15
23 | 玻璃胶 | 支 | 75.296 |  | 18.58
24 | 磨砂玻璃 12mm | m2 | 123.9 |  | 135.00
25 | 1.4mm厚铝框固装隔断 | m2 | 168.3 |  | 480.00
26 | 膨胀螺栓(金属胀锚螺栓) M8×75 | 套 | 65.088 |  | 0.24
27 | 镀锌螺钉 带垫 | 个 | 65.088 |  | 0.04
28 | 铝合金平开门 12mm厚钢化磨砂玻璃 | m2 | 10.746 |  | 520.00
29 | 玻璃门执手锁 304不锈钢 | 把 | 6 |  | 220.00
30 | 膨胀螺栓 M8 | 套 | 323.288 |  | 0.24
31 | 实木装饰门带套 银梨木贴皮 | m2 | 37.36 |  | 860.00
32 | 静音合页 不锈钢 | 副 | 79.268 |  | 25.00
33 | 静音执手锁 304不锈钢 | 把 | 7 |  | 280.00
34 | 实木装饰门扇 银梨木贴皮 | m2 | 5.9 |  | 650.00
35 | 成品实木门套 银梨木贴皮 | m | 38.964 |  | 140.80
36 | 陶粒 | m3 | 0.826 |  | 280.00
37 | 干混地面砂浆 M20 | t | 1.931 |  | 420.39
38 | 通体大理石瓷砖 600*1200mm | m2 | 84.608 |  | 158.00
39 | 专用粘接剂 德高Ⅱ代 | kg | 315.84 |  | 38.00
40 | 德高专用勾缝剂 | kg | 0.955 |  | 5.20
41 | 定制洗面柜 | 套 | 1 |  | 5500.00
42 | 毛巾杆（双杆） 美宝路306 | 幅 | 1.01 |  | 240.00
43 | 矿物颜料 | kg | 0.308 |  | 4.57
44 | 芝麻白大理石 厚20mm | m2 | 0.565 |  | 360.00
45 | 进口意大利灰大理石 厚20mm | m2 | 3.39 |  | 580.00
46 | 地毯胶垫 | m2 | 169.95 |  | 5.00
47 | 实木复合地板 15mm厚 | m2 | 107.625 |  | 360.00
48 | 成品铝合金踢脚线 1.2mm厚 | m2 | 13.23 |  | 395.00
49 | 12mm厚阻燃板+石膏板 | m | 6.8 |  | 150.00
50 | 装配式U形轻钢龙骨 | m2 | 150.144 |  | 14.94
51 | 加工铁件 | kg | 173.147 |  | 4.15
52 | 纸面石膏板 9.5mm厚 | m2 | 100.58 |  | 8.30
53 | 铝合金方板（天棚） | m2 | 7.752 |  | 85.00
54 | 铝合金方板（靠墙） 含龙骨和配件 | m2 | 0.38 |  | 41.50
55 | 型钢 综合 | kg | 11.476 |  | 4.00
56 | 铝合金方板龙骨 300×600 | m2 | 7.79 |  | 33.20
57 | 预埋铁件 | kg | 169.24 |  | 4.15
58 | 电焊条 综合 | kg | 0.681 |  | 4.15
59 | 免漆板 15mm | m2 | 58.52 |  | 65.00
60 | 防火软膜 A级 | m2 | 55.86 |  | 220.00
61 | 铝合金检修口 | 个 | 4 |  | 80.00
62 | 装配式T形铝合金龙骨 | m2 | 200.94 |  | 8.30
63 | 防下坠矿棉板 600*600*12mm | m2 | 206.85 |  | 48.00
64 | 干混抹灰砂浆 M20 | t | 4.356 |  | 437.15
65 | 单组份聚氨酯防水涂料 东方雨虹 | kg | 246 |  | 15.20
66 | 铝型材 氟碳喷涂 | kg | 1250 |  | 24.00
67 | 无机涂料底漆 | kg | 41.669 |  | 41.00
68 | 无机涂料面漆 | kg | 99.727 |  | 41.00
69 | 实木门密码锁 | 把 | 6 |  | 2850.00
70 | 12mm厚强化木地板 | m2 | 66.25 |  | 215.00

## E.3 单位工程招标控制价投标报价汇总表(表-04-1)一~1
单位工程招标控制价/投标报价汇总表
（适用于一般计税方法）
工程名称：蜀道投资集团有限责任公司营运管理分公司办公区改造工程\办公区改造【安装工程】 |  | 标段：
序号 | 汇总内容 | 金 额（元） | 其中:暂估价(元)
1 | 分部分项及单价措施项目
1.1 | 电气设备安装工程
1.2 | 给排水、采暖、燃气工程
1.3 | 通风空调工程
1.4 | 消防工程
1.5 | 单价措施项目
2 | 总价措施项目 |  | -
2.1 | 其中：安全文明施工费 | 10047.01 | -
3 | 其他项目 |  | -
3.1 | 其中：暂列金额 |  | -
3.2 | 其中：专业工程暂估价 |  | -
3.3 | 其中：计日工 |  | -
3.4 | 其中：总承包服务费 |  | -
4 | 规费 | 3298.93 | -
5 | 创优质工程奖补偿奖励费 |  | -
6 | 税前不含税工程造价 |  | -
6.1 | 其中：除税甲供材料（设备）费 |  | -
7 | 销项增值税额 |  | -
8 | 附加税 |  | -
招标控制价/投标报价总价合计=税前不含税工程造价+销项增值税额+附加税

## F.1 分部分项工程和单价措施项目清单与计价表(表-08)~2
分部分项工程和单价措施项目清单与计价表
工程名称：蜀道投资集团有限责任公司营运管理分公司办公区改造工程\办公区改造【安装工程】 |  |  |  |  | 标段：
序号 | 项目编码 | 项目名称 | 项目特征描述 | 计量 单位 | 工程量 | 金额（元）
[6 empty] | 综合单价 | 合价 | 其中
[8 empty] | 定额人工费 | 定额机械费 | 暂估价
电气设备安装工程
1 | 030406010050 | 窗帘电机 | 窗帘电机 | 组 | 3
2 | 030412001051 | LED吸顶灯（利旧） | LED吸顶灯（利旧）安装 | 套 | 14
3 | 030412004052 | led灯带 | 1.名称：LED灯带 2.型号：7W 3.规格：7W4000K（含变压器） 4.安装形式：暗装 | m | 212
4 | 030412004053 | 300*600铝扣板嵌入式平板灯 | 1.名称：平板灯 2.型号：LED36W4000K 3.规格：300*600 4.安装形式：嵌入式 | 套 | 1
5 | 030412004054 | LED筒灯 | 1.名称：LED筒灯 2.型号：7W4000K 3.规格：开孔120mm 4.安装形式：嵌入式 | 套 | 12
6 | 030404034055 | 单联开关 | 1.名称：单联开关 2.材质：塑料 3.规格：95*95 4.安装方式：暗装 | 个 | 18
7 | 030404034056 | 双联开关 | 1.名称：双联开关 2.材质：塑料 3.规格：95*95 4.安装方式：暗装 | 个 | 9
8 | 030502004057 | 网络面板 | 1.名称：网络面板 2.安装方式：暗装 3.底盒材质、规格：95*95塑料 | 个 | 5
9 | 030404035058 | 五孔插座10A | 1.名称：五孔插座 2.材质：塑料 3.规格：95*95 4.安装方式：暗装 | 个 | 20
10 | 030411001059 | 配管JDG20 | 1.名称：电气配管 2.材质：扣压式薄壁钢导管 JDG20 3.配置形式：暗设 4.包括穿引线、支（吊）架、防火堵洞、刨沟槽、凿（压）槽和恢复处理 5.满足相关标准、规范及设计文件要求 | m | 1500
11 | 030411004060 | 电气配线 WDZ-BYJ-2.5mm2 | 1.名称：配线 2.配线形式：穿管 3.型号：WDZ-BYJ 4.规格：2.5mm2 5.材质：铜芯 6.配线部位 ：综合考虑 7.单、双色线综合考虑 8.满足相关标准、规范及设计文件要求 | m | 1100
12 | 030411004061 | 电气配线 WDZ-BYJ-4mm2 | 1.名称：配线 2.配线形式：穿管 3.型号：WDZ-BYJ 4.规格：4mm2 5.材质：铜芯 6.配线部位 ：综合考虑 7.单、双色线综合考虑 8.满足相关标准、规范及设计文件要求 | m | 850
13 | 030404017062 | 成套配电箱 Pe=50kW | 1.名称：配电箱 2.规格：Pe=50kW 3.嵌入式安装 4.包含各类配套连接器件等材料 5.其他：符合招标文件及规范要求 | 台 | 1
分部小计
给排水、采暖、燃气工程
14 | 031004014063 | 不锈钢地漏DN50 | 1.材质：不锈钢 2.型号、规格：DN50 3.安装方式：嵌入式 | 个 | 1
15 | 031004006064 | 壁挂式坐便器 TOTO | 1.材质：陶瓷（智能型） 2.规格、类型：TOTO822+TCF3A260卫洗丽 3.组装形式：壁挂式 4.附件名称、数量：墙体隐蔽水箱及支架（带冲洗弯管）+座便器桶盖一套 | 组 | 1
16 | 031004007065 | 壁挂式感应小便器 TOTO | 1.材质：陶瓷（感应式） 2.规格、类型：TOTO114UPK电池小便感应器 3.组装形式：壁挂式 4.附件名称、数量：排水+冲水管+埋入式感应控制器1套 | 组 | 1
17 | 031004009066 | 美的小厨宝 | F05-15A2(S)美的小厨宝 | 个 | 1
18 | 031004014067 | 洗面柜龙头 | 1.材质：不锈钢 2.型号、规格：御工匠抽拉龙头107501 | 个 | 1
19 | 031004014068 | 潜水艇角阀 | 1.材质：不锈钢 2.型号、规格：F509/F510 3.安装方式：螺纹连接 | 个 | 2
20 | 031001006069 | 塑料排水管DN110 | 1.安装部位：室内 2.介质：水 3.材质、规格：塑料DN110 4.连接形式：粘接 | m | 16
分部小计
通风空调工程
21 | 030701004070 | 风机盘管拆除 | 风机盘管拆除 | 台 | 11
22 | 011612001071 | 镀锌空调水管拆除 DN50 | 1.管道种类、材质 2.管道上的附着物种类 | m | 220
23 | 030701004072 | 风管拆除 | 风管拆除 | 台 | 11
24 | 030701004073 | 回风箱 | 回风箱 | 个 | 11
25 | 030701004074 | 风机盘管MCW600 | 1.名称：风机盘管 2.型号：MCW600 3.规格： 4.安装形式：吊顶 5.减振器、支架形式、材质 6.试压要求 | 台 | 11
26 | 030702008075 | 帆布软接 | 1.名称：帆布软接 2.满足相关标准、规范及设计文件要求 | m2 | 180
27 | 030702008076 | 帆布软接保温 25 | 1.名称：帆布软接保温 2.满足相关标准、规范及设计文件要求 | m2 | 80
28 | 030503003077 | 温控开关 | 温控开关 | 台 | 11
29 | 031003001078 | 金属软接 DN20 | 1.名称：金属软接 2.型号、规格：DN20 3.连接形式：螺纹连接 | 个 | 22
30 | 031003001079 | 铜阀 DN20 | 1.类型：支管铜阀 2.材质：铜质 3.规格：DN20 4.连接形式: 螺纹连接 | 个 | 22
31 | 031003001080 | 铜阀 DN50 | 1.类型：支管铜阀 2.材质：铜质 3.规格：DN50 4.连接形式: 螺纹连接 | 个 | 11
32 | 030702007081 | 20厚单面彩钢酚醛板风管 | 1.名称：风管 2.材质：单面彩钢酚醛板 3.形状：矩形 4.规格：综合 5.板材厚度：20厚 | m2 | 512
33 | 030703007082 | 双层百叶风口 800×200 | 1.类型:双层百叶风口 2.规格:800×200 3.满足相关标准、规范及设计文件要求 | 个 | 11
34 | 030703007083 | 单层百叶风口 1200×250 | 1.类型:单层百叶风口 2.规格:1200×250 3.满足相关标准、规范及设计文件要求 | 个 | 11
35 | 030411004084 | 配线 RVVP-5×0.75 | 1.名称：控制线 2.型号、规格：5*0.75 | m | 90
36 | 030411001085 | 配管JDG20 | 1.名称：电气配管 2.材质：扣压式薄壁钢导管 JDG20 3.配置形式：暗设 4.包括穿引线、支（吊）架、防火堵洞、刨沟槽、凿（压）槽和恢复处理 5.满足相关标准、规范及设计文件要求 | m | 66
37 | 031001004086 | 铜管 Φ19.05×0.9 | 1.空调钢管 2.规格：Φ19.05×1 3.满足相关标准、规范及设计文件要求 | m | 95
38 | 031001004087 | 铜管 Φ25.4×1.0 | 1.空调钢管 2.规格：Φ22.24×1.0 3.满足相关标准、规范及设计文件要求 | m | 32
39 | 031208002088 | 铜管保温 Φ19×20 | 1.绝热材料品种：橡塑管壳 2.绝热厚度：20mm 3.管道外径：Φ19 | m | 105
40 | 031208002089 | 铜管保温 Φ25×20 | 1.绝热材料品种：橡塑管壳 2.绝热厚度：20mm 3.管道外径：Φ25 | m | 35
41 | 031001006090 | 冷凝水管 DE32 | 1.安装部位:室内 2.输送介质:冷凝水 3.材质:U-PVC管 4.型号、规格:DE32 5.连接方式:粘接连接 | m | 102
42 | 031208002091 | 冷凝水管保温 Φ32×20 | 保温 2.5*DN25 | m | 102
43 | 030701004092 | 内机风管 | 内机风管 | 套 | 11
分部小计
消防工程
44 | 自编093 | 消防改造 | 支管拆除及改造，喷淋改造，烟感系统3套 | m2 | 100
分部小计
单价措施项目清单
其他措施项目
45 | 031302007001 | 高层施工增加费 |  | 项
分部小计
专业措施项目
46 | 031301001001 | 吊装加固 |  | 项
47 | 031301002001 | 金属抱杆安装拆除、移位 |  | 项
48 | 031301003001 | 平台铺设、拆除 |  | 项
49 | 031301004001 | 顶升、提升装置 |  | 项
50 | 031301005001 | 大型设备专用机具 |  | 项
51 | 031301006001 | 焊接工艺评定 |  | 项
52 | 031301007001 | 胎（模）具制作、安装、拆除 |  | 项
53 | 031301008001 | 防护棚制作安装拆除 |  | 项
54 | 031301009001 | 特殊地区施工增加 |  | 项
55 | 031301010001 | 安装与生产同时进行施工增加 |  | 项
56 | 031301011001 | 在有害身体健康环境中施工增加 |  | 项
57 | 031301012001 | 工程系统检测、检验 |  | 项
58 | 031301013001 | 设备、管道施工的安全、防冻和焊接保护 |  | 项
59 | 031301014001 | 焦炉烘炉、热态工程 |  | 项
60 | 031301015001 | 管道安拆后的充气保护 |  | 项
61 | 031301016001 | 隧道内施工的通风、供水、供气、供电、照明及通讯设施 |  | 项
62 | 031301017001 | 脚手架搭拆 |  | 项
63 | 031301018001 | 其他措施 |  | 项
分部小计
分部小计
合 计

## F.4 总价措施项目清单与计价表(表-11)2025安文费~3
总价措施项目清单与计价表
工程名称：蜀道投资集团有限责任公司营运管理分公司办公区改造工程\办公区改造【安装工程】 |  |  |  | 标段：
序 号 | 项目编码 | 项目名称 | 计算基础 | 费率 （%） | 金额 （元） | 调整费率 (%) | 调整后金额 (元) | 备注
税前建安工程造价 (不含总价措施项目费)
1 | 031302001001 | 安全文明施工费 |  |  | 10047.01
1.1 | ① | 环境保护费 | 税前建安工程造价（不含总价措施项目费） |  | 578.62
1.2 | ② | 文明施工费 | 税前建安工程造价（不含总价措施项目费） |  | 1683.27
1.3 | ③ | 安全施工费 | 税前建安工程造价（不含总价措施项目费） |  | 4365.98
1.4 | ④ | 临时设施费 | 税前建安工程造价（不含总价措施项目费） |  | 3419.14
2 | 031302002001 | 夜间施工增加费
3 | 031302003001 | 非夜间施工增加
4 | 031302004001 | 二次搬运费
5 | 031302005001 | 冬雨季施工增加费
6 | 031302006001 | 已完工程及设备保护费
7 | 031302008001 | 工程定位复测费
合计 |  |  |  |  | 10047.01

## G.1 其他项目清单与计价汇总表(表-12)【办公区改造‖安~
其他项目清单与计价汇总表
工程名称：蜀道投资集团有限责任公司营运管理分公司办公区改造工程\办公区改造【安装工程】 |  | 标段：
序号 | 项 目 名 称 | 金额(元) | 结算金额（元） | 备注
1 | 暂列金额 |  |  | 明细详见表-12-1
2 | 暂估价
2.1 | 材料(工程设备)暂估价/结算价 |  |  | 明细详见表-12-2
2.2 | 专业工程暂估价/结算价 |  |  | 明细详见表-12-3
3 | 计日工 |  |  | 明细详见表-12-4
4 | 总承包服务费 |  |  | 明细详见表-12-5
合 计 |  | - | - | -

## K.2 承包人提供主要材料和工程设备一览表(表-20)【办~4
承包人提供主要材料和工程设备一览表 （适用造价信息差额调整法）
工程名称：蜀道投资集团有限责任公司营运管理分公司办公区改造工程\办公区改造【安装工程】 |  |  |  |  | 标段：
序号 | 名称、规格、型号 | 单位 | 数量 | 风险系数% | 基准单价(元) | 投标单价(元) | 发承包人确认单价(元) | 备注
1 | 窗帘电机 | 台 | 3 |  | 650.00
2 | 不锈钢地漏 DN50（潜水艇） | 个 | 1.01 |  | 85.00
3 | 墙体隐蔽水箱及支架（带冲洗弯管） | 套 | 1.01 |  | 580.00
4 | 座便器桶盖 | 套 | 1.01 |  | 600.00
5 | 壁挂式坐便器 TOTO | 个 | 1.01 |  | 6800.00
6 | 小便器排水附件 | 套 | 1.01 |  | 85.00
7 | 小便器冲水连接管 DN15 | 根 | 1.01 |  | 35.00
8 | 壁挂式感应小便器 TOTO | 个 | 1.01 |  | 2590.00
9 | 埋入式感应控制器 TOTO | 个 | 1.01 |  | 850.00
10 | 美的小厨宝 | 个 | 1 |  | 580.00
11 | 御工匠抽拉龙头 107501 | 个 | 1.01 |  | 680.00
12 | 潜水艇角阀 F509/F510 | 套 | 2.02 |  | 35.00
13 | led灯带 7W4000K/m（含变压器） | m | 214.12 |  | 58.00
14 | LED平板灯 300*600 | 套 | 0.808 |  | 120.00
15 | LED筒灯 7W4000K | 套 | 12.12 |  | 48.00
16 | 单联开关 | 只 | 18.36 |  | 24.00
17 | 双联开关 | 只 | 9.18 |  | 36.00
18 | 网络面板 | 个 | 5.05 |  | 28.00
19 | 五孔插座10A | 套 | 20.4 |  | 48.00
20 | 绝缘电线 | m | 935 |  | 3.60
21 | JDG管 DN20 | m | 1612.98 |  | 4.60
22 | 电气配线 WDZ-BYJ-2.5mm2 | m | 1276 |  | 2.40
23 | 成套配电箱 Pe=50kW | 台 | 1 |  | 5600.00
24 | 塑料排水管 DN110 | m | 15.2 |  | 12.09
25 | 室内塑料排水管粘接管件 DN110 | 个 | 18.496 |  | 6.41
26 | 铜管 Φ19.05×0.9 | m | 90.25 |  | 45.00
27 | 给水室内铜管焊接管件 Φ22.24 | 个 | 127.889 |  | 11.40
28 | 铜管 Φ22.24×1.0 | m | 30.4 |  | 56.00
29 | 橡塑管壳 Φ19×20 | m | 108.15 |  | 4.30
30 | 橡塑管壳 Φ25×20 | m | 36.05 |  | 4.90
31 | U-PVC管 DN32 | m | 104.04 |  | 16.80
32 | 空调凝结水室内塑料管粘接管件 DN32 | 个 | 69.36 |  | 2.10
33 | 橡塑管壳 Φ32×20 | m | 105.06 |  | 5.60
34 | 单面彩钢酚醛板风管 20mm厚 | m2 | 568.832 |  | 68.00
35 | 单层百叶风口 ABS 1200×250 | 个 | 11.11 |  | 115.40
36 | 帆布软接 | m2 | 181.8 |  | 21.94
37 | 帆布软接保温 25 | m2 | 81.6 |  | 34.00
38 | 风机盘管MCW600 | 台 | 10 |  | 2500.00
39 | 温控开关 | 台 | 11 |  | 298.48
40 | 金属软接 DN20 | 个 | 22.22 |  | 38.98
41 | 铜阀 DN20 | 个 | 22.22 |  | 72.30
42 | 铜阀 DN50 | 个 | 11.11 |  | 267.99
43 | 双层百叶风口 ABS 800×200 | 个 | 11.11 |  | 96.82
44 | 铜芯多股绝缘电线 RVVP-5×0.75 | m | 97.2 |  | 10.75
45 | 回风箱 | 个 | 11 |  | 150.00

## E.3 单位工程招标控制价投标报价汇总表(表-04-1)一~5
单位工程招标控制价/投标报价汇总表
（适用于一般计税方法）
工程名称：蜀道投资集团有限责任公司营运管理分公司办公区改造工程\会议室装修【建筑与装饰工程】 |  | 标段：
序号 | 汇总内容 | 金 额（元） | 其中:暂估价(元)
1 | 分部分项及单价措施项目
1.1 | 楼地面装饰工程
1.2 | 墙、柱面装饰与隔断、幕墙工程
1.3 | 天棚工程
1.4 | 单价措施项目
2 | 总价措施项目 |  | -
2.1 | 其中：安全文明施工费 | 8024.86 | -
3 | 其他项目 |  | -
3.1 | 其中：暂列金额 |  | -
3.2 | 其中：专业工程暂估价 |  | -
3.3 | 其中：计日工 |  | -
3.4 | 其中：总承包服务费 |  | -
4 | 规费 | 1949.15 | -
5 | 创优质工程奖补偿奖励费 |  | -
6 | 税前不含税工程造价 |  | -
6.1 | 其中：除税甲供材料（设备）费 |  | -
7 | 销项增值税额 |  | -
8 | 附加税 |  | -
招标控制价/投标报价总价合计=税前不含税工程造价+销项增值税额+附加税

## F.1 分部分项工程和单价措施项目清单与计价表(表-08)~6
分部分项工程和单价措施项目清单与计价表
工程名称：蜀道投资集团有限责任公司营运管理分公司办公区改造工程\会议室装修【建筑与装饰工程】 |  |  |  |  | 标段：
序号 | 项目编码 | 项目名称 | 项目特征描述 | 计量 单位 | 工程量 | 金额（元）
[6 empty] | 综合单价 | 合价 | 其中
[8 empty] | 定额人工费 | 定额机械费 | 暂估价
楼地面装饰工程
1 | 011102003094 | 通体大理石地面砖 800×800 | 1.找平层厚度、砂浆配合比 ：20mm厚M20干混砂浆找平层(另列) 2.结合层厚度、砂浆配合比 ：20mm厚M20干混砂浆结合层 3.面层材料品种、规格、颜色 ：通体大理石地面砖800×800×10mm 4.嵌缝材料种类 ：白水泥浆嵌缝 5.具体材质、颜色、规格、品牌等技术参数根据后期业主选型确定 6.满足相关标准、规范及招标文件要求 | m2 | 158.8
2 | 011104002095 | 主席位木制抬高100mm | 1.面层：实木复合地板 11mm厚大自然 | m2 | 21
3 | 011104002096 | 12mm厚强化木地板 | 1.面层：实木复合地板 12mm厚大自然 | m2 | 25.5
4 | 011206001097 | 主席台檐口意大利灰石材收边 | 1.位置：主席台檐口 2.安装方式：挂于地台龙骨上 3.面层：意大利灰大理石 20mm厚 4.其他：45°倒边 | m2 | 0.84
5 | 011105006098 | 不锈钢踢脚线100mm高 | 1.踢脚线高度：100mm 2.基层：阻燃板 15mm（伟业） 3.面层：1.2mm厚304黑钛拉丝抗指纹不锈钢 | m2 | 6
6 | 011502001099 | T型扣条装饰线 | 1.基层类型：综合 2.线条材料品种、规格、颜色：铝合金T型扣条 3.防护材料种类：综合 | m | 11.2
7 | 011108001100 | 大理石门槛石 | 1.找平层厚度、砂浆配合比： 20mm厚M20干混地面砂浆找平层(另列) 2.结合层厚度、砂浆配合比：20厚M20干混地面砂浆结合层 3.面层材料品种、规格、颜色 ：20mm厚黑金沙大理石 4.嵌缝材料种类 ：白水泥浆 5.石材具体材质、颜色、规格、品牌等技术参数根据后期业主选型确定 6.满足相关标准、规范及招标文件要求 | m2 | 0.36
分部小计
墙、柱面装饰与隔断、幕墙工程
8 | 010402001101 | 门洞封闭 改性石膏板复合隔墙 | 1.砌块品种、规格:门洞封闭 改性石膏板复合隔墙 2.具体做法详设计要求 3.厚度：综合 4.其他：满足施工图设计要求及施工验收规范要求 | m2 | 5.9
9 | 011207001102 | 墙面布艺基层 | 1.墙体类型：砖基层 2.龙骨材料种类、规格、中距：40mm×40mm一等杉木龙骨，中距300mm×300mm(喷刷防火涂料两遍） 3.基层材料种类、规格：阻燃板15mm厚（伟业）+高密度板E1级 15mm 4.面层材料品种、规格、品牌、颜色：墙布 DLS-3101-18凯撒灰 5.压条材料种类、规格：15mm不锈钢压条（图案及部位见设计图） 6.油漆品种、刷油遍数：木龙骨刷防火涂料两遍、装饰面层刮透明腻子两遍、刷封闭底漆两遍、面罩硝基清漆5遍 | m2 | 25.5
10 | 011207001103 | 墙面布艺面层 | 1.墙体类型：砖基层 2.龙骨材料种类、规格、中距：40mm×40mm一等杉木龙骨，中距300mm×300mm(喷刷防火涂料两遍） 3.基层材料种类、规格：阻燃板15mm厚（伟业）+高密度板E1级 15mm 4.面层材料品种、规格、品牌、颜色：墙布 DLS-3101-18凯撒灰 5.压条材料种类、规格：15mm不锈钢压条（图案及部位见设计图） 6.油漆品种、刷油遍数：木龙骨刷防火涂料两遍、装饰面层刮透明腻子两遍、刷封闭底漆两遍、面罩硝基清漆5遍 | m2 | 25.5
11 | 011408001104 | 墙布 | 1.基层类型：墙面一般抹灰面 2.裱糊构件部位：墙面、柱面 3.腻子种类：成品腻子膏 4.刮腻子要求：清理基层，修补，砂纸打磨；满刮腻子一遍，找补两遍 5.粘结材料种类：墙纸粉 6.防护材料种类：醇酸清漆一遍 7.面层材料品种、规格、品牌、颜色：2800mm不对花 | m2 | 78.4
12 | 011207001105 | 墙面固装板 | 1.墙体类型：砖基层 2.龙骨材料种类、规格、中距：40mm×40mm一等杉木龙骨，中距300mm×300mm(喷刷防火涂料两遍） 3.基层材料种类、规格：阻燃板15mm厚（伟业）+高密度板E1级 15mm 4.面层材料品种、规格、品牌、颜色：定制9mm厚固装油漆木饰面（两底三面） 5.压条材料种类、规格：15mm不锈钢压条（图案及部位见设计图） 6.油漆品种、刷油遍数：木龙骨刷防火涂料两遍、装饰面层刮透明腻子两遍、刷封闭底漆两遍、面罩硝基清漆5遍 | m2 | 17.6
13 | 011407001106 | 乳胶漆墙面 | 1.基层类型：墙面一般抹灰面 2.腻子种类：标准网格布+抗裂砂浆薄抹（后期抗裂） 3.刮腻子要求：砂纸打磨；满刮腻子二遍，找补一遍 4.涂料品种、刷喷遍数：三棵树净味三合一（6kg/桶）底漆一遍、三棵树净味三合一（6kg/桶）面漆两遍 | m2 | 25
分部小计
天棚工程
14 | 011407002107 | 天棚乳胶漆 | 1.基层类型：天棚抹灰面 2.喷刷涂料部位：原顶面 3.满刮腻子两遍 4.乳胶漆（三棵树净味三合一）一底两面 | m2 | 130
15 | 011302001108 | 石膏板跌级吊顶（上人型） | 1.吊顶形式：上人型U型轻钢龙骨吊顶，跌级（造型做法详设计图） 2.龙骨材料种类、规格、中距：φ8钢筋吊杆、双向吊点、中距900mm。U型轻钢主龙骨60mm×27mm×1.2mm，中距900mm；次龙骨（覆面龙骨）50mm×20mm×0.6mm，中距450mm；覆面横撑龙骨50mm×20mm×0.6mm，中距600mm3.基层材料种类、规格：2440mm×1220mm×15mm阻燃板，用镀锌螺丝将板材与覆面龙骨固定 3.基层材料种类、规格：2440mmX1220mmX15mm阻燃板，用镀锌螺丝将板材与覆面龙骨固定 4.面层材料品种、规格、品牌、颜色：纸面石膏板 12mm厚（泰山） | m2 | 130
16 | 011502001109 | 顶面黑钛不锈钢装饰条 | 1.基层类型：15厚阻燃板 2.线条材料品种、规格、颜色：1.2mm厚304黑钛拉丝抗指纹不锈钢 | m | 24
分部小计
单价措施项目清单
脚手架工程
17 | 011701001001 | 综合脚手架 | 1．建筑结构形式 2．檐口高度 | m2
18 | 011701002001 | 外脚手架 | 1．搭设方式 2．搭设高度 3．脚手架材质 | m2
19 | 011701003001 | 里脚手架 | 1．搭设方式 2．搭设高度 3．脚手架材质 | m2
20 | 011701004001 | 悬空脚手架 | 1．搭设方式 2．悬挑宽度 3．脚手架材质 | m2
21 | 011701005001 | 挑脚手架 | 1．搭设方式 2．悬挑宽度 3．脚手架材质 | m
22 | 011701006001 | 满堂脚手架 | 1．搭设方式 2. 搭设高度 3．脚手架材质 | m2
23 | 011701007001 | 整体提升架 | 1．搭设方式及启动装置 2. 搭设高度 | m2
24 | 011701008001 | 外装饰吊篮 | 1．升降方式及启动装置 2. 搭设高度及吊篮型号 | m2
分部小计
混凝土模板及支架（撑）
25 | 011702001001 | 基础 | 基础类型 | m2
26 | 011702002001 | 矩形柱 | 基础类型 | m2
27 | 011702003001 | 构造柱 | 基础类型 | m2
28 | 011702004001 | 异形柱 | 柱截面形状 | m2
29 | 011702005001 | 基础梁 | 梁截面形状 | m2
30 | 011702006001 | 矩形梁 | 支撑高度 | m2
31 | 011702007001 | 异形梁 | 1.梁截面形状 2.支撑高度 | m2
32 | 011702008001 | 圈梁 | 1.梁截面形状 2.支撑高度 | m2
33 | 011702009001 | 过梁 | 1.梁截面形状 2.支撑高度 | m2
34 | 011702010001 | 弧形、拱形梁 | 1.梁截面形状 2.支撑高度 | m2
35 | 011702011001 | 直形墙 | 1.梁截面形状 2.支撑高度 | m2
36 | 011702012001 | 弧形墙 | 1.梁截面形状 2.支撑高度 | m2
37 | 011702013001 | 短肢剪力墙、电梯井壁 | 1.梁截面形状 2.支撑高度 | m2
38 | 011702014001 | 有梁板 | 支撑高度 | m2
39 | 011702015001 | 无梁板 | 支撑高度 | m2
40 | 011702016001 | 平板 | 支撑高度 | m2
41 | 011702017001 | 拱板 | 支撑高度 | m2
42 | 011702018001 | 薄壳板 | 支撑高度 | m2
43 | 011702019001 | 空心板 | 支撑高度 | m2
44 | 011702020001 | 其它板 | 支撑高度 | m2
45 | 011702021001 | 栏板 | 支撑高度 | m2
46 | 011702022001 | 天沟、檐沟 | 构件类型 | m2
47 | 011702023001 | 雨篷、悬挑板、阳台板 | 1.构件类型 2.板厚度 | m2
48 | 011702024001 | 楼梯 | 类型 | m2
49 | 011702025001 | 其它现浇构件 | 构件类型 | m2
50 | 011702026001 | 电缆沟、地沟 | 1.沟类型 2.沟截面 | m2
51 | 011702027001 | 台阶 | 台阶踏步宽 | m2
52 | 011702028001 | 扶手 | 扶手断面尺寸 | m2
53 | 011702029001 | 散水 | 扶手断面尺寸 | m2
54 | 011702030001 | 后浇带 | 后浇带部位 | m2
55 | 011702031001 | 化粪池 | 1.化粪池部位 2.化粪池规格 | m2
56 | 011702032001 | 检查井 | 1.检查井部位 2.检查井规格 | m2
分部小计
垂直运输
57 | 011703001001 | 垂直运输 | 1. 建筑物建筑类型及结构形式 2. 地下室建筑面积 3. 建筑物檐口高度、层数 | m2¦天
分部小计
超高施工增加
58 | 011704001001 | 超高施工增加 | 1. 建筑物建筑类型及结构形式 2. 建筑物檐口高度、层数 3.单层建筑物檐口高度超过20m，多层建筑物超过6层部分的建筑面积 | m2
分部小计
大型机械设备进出场及安拆
59 | 011705001001 | 大型机械设备进出场及安拆 | 1.机械设备名称 2.机械设备规格型号 | 台次
分部小计
施工排水、降水
60 | 011706001001 | 成井 | 1.成井方式 2.地层情况 3.成井直径 4.井（滤）管类型、直径 | m
61 | 011706002001 | 排水、降水 | 1.机械规格型号 2.降排水管规格 | 昼夜
分部小计
分部小计
合 计

## F.4 总价措施项目清单与计价表(表-11)2025安文费~7
总价措施项目清单与计价表
工程名称：蜀道投资集团有限责任公司营运管理分公司办公区改造工程\会议室装修【建筑与装饰工程】 |  |  |  | 标段：
序 号 | 项目编码 | 项目名称 | 计算基础 | 费率 （%） | 金额 （元） | 调整费率 (%) | 调整后金额 (元) | 备注
税前建安工程造价 (不含总价措施项目费)
1 | 011707001001 | 安全文明施工费 |  |  | 8024.86
1.1 | ① | 环境保护费 | 税前建安工程造价（不含总价措施项目费） |  | 286.60
1.2 | ② | 文明施工费 | 税前建安工程造价（不含总价措施项目费） |  | 1693.56
1.3 | ③ | 安全施工费 | 税前建安工程造价（不含总价措施项目费） |  | 3856.10
1.4 | ④ | 临时设施费 | 税前建安工程造价（不含总价措施项目费） |  | 2188.60
2 | 011707002001 | 夜间施工增加费
3 | 011707003001 | 非夜间施工照明
4 | 011707004001 | 二次搬运费
5 | 011707005001 | 冬雨季施工增加费
6 | 011707006001 | 地上、地下设施、建筑物的临时保护设施
7 | 011707007001 | 已完工程及设备保护费
8 | 011707008001 | 工程定位复测费
合计 |  |  |  |  | 8024.86

## G.1 其他项目清单与计价汇总表(表-12)【会议室装修‖建~
其他项目清单与计价汇总表
工程名称：蜀道投资集团有限责任公司营运管理分公司办公区改造工程\会议室装修【建筑与装饰工程】 |  | 标段：
序号 | 项 目 名 称 | 金额(元) | 结算金额（元） | 备注
1 | 暂列金额 |  |  | 明细详见表-12-1
2 | 暂估价
2.1 | 材料(工程设备)暂估价/结算价 |  |  | 明细详见表-12-2
2.2 | 专业工程暂估价/结算价 |  |  | 明细详见表-12-3
3 | 计日工 |  |  | 明细详见表-12-4
4 | 总承包服务费 |  |  | 明细详见表-12-5
合 计 |  | - | - | -

## K.2 承包人提供主要材料和工程设备一览表(表-20)【会议~
承包人提供主要材料和工程设备一览表 （适用造价信息差额调整法）
工程名称：蜀道投资集团有限责任公司营运管理分公司办公区改造工程\会议室装修【建筑与装饰工程】 |  |  |  |  | 标段：
序号 | 名称、规格、型号 | 单位 | 数量 | 风险系数% | 基准单价(元) | 投标单价(元) | 发承包人确认单价(元) | 备注
1 | 通体大理石瓷砖 800×800 | m2 | 165.152 |  | 196.00
2 | 干混地面砂浆 M20 | t | 6.126 |  | 420.39
3 | 白水泥 | kg | 11.954 |  | 0.50
4 | 水 | m3 | 0.975 |  | 4.30
5 | 其他材料费 | 元 | 544.952 |  | 1.00
6 | 锯材 综合 | m3 | 0.741 |  | 2168.14
7 | 多层免漆板基层 18mm厚 | m2 | 22.05 |  | 135.00
8 | 沥清油毡 350g | m2 | 22.68 |  | 2.08
9 | 地毯胶垫 | m2 | 26.265 |  | 5.00
10 | 意大利灰大理石 20mm厚 45°倒边 | m2 | 0.816 |  | 234.00
11 | 不锈钢连接件 石材挂件 | 套 | 4.416 |  | 4.15
12 | 结构胶 | kg | 0.4 |  | 60.25
13 | 耐候胶 304ml/支 | 支 | 0.72 |  | 14.94
14 | 泡沫塑料密封条 10 | m | 2 |  | 0.75
15 | 1.2mm厚304黑钛拉丝抗指纹不锈钢 | m2 | 6.3 |  | 385.00
16 | 玻璃胶 | 支 | 5.855 |  | 18.58
17 | 万能胶 | kg | 6.57 |  | 13.28
18 | 阻燃板 15mm（泰山） | m2 | 201.27 |  | 72.00
19 | 铝合金T型扣条装饰线 | m | 11.76 |  | 45.00
20 | 大理石板 厚20mm | m2 | 0.452 |  | 265.00
21 | 矿物颜料 | kg | 0.035 |  | 4.57
22 | 改性石膏板复合隔墙 150厚(内隔墙） | m2 | 6.018 |  | 177.00
23 | 墙板固定金属配件（镀锌钢板） | kg | 2.572 |  | 5.50
24 | 钢筋 综合 | kg | 4.602 |  | 5.00
25 | 聚合物干粉砂浆 M10 | t | 0.037 |  | 840.71
26 | 商品混凝土 C15 | m3 | 0.02 |  | 472.00
27 | 合金钢切割片 φ300 | 片 | 0.173 |  | 10.00
28 | 耐碱玻纤网格布（标准） | m2 | 31.262 |  | 1.66
29 | 轻质条板隔墙粘接剂 | kg | 19.338 |  | 15.20
30 | 不锈钢对拉螺栓 | 个 | 136.166 |  | 3.50
31 | 乳胶 | kg | 9.559 |  | 5.81
32 | 防火涂料 | kg | 8.534 |  | 9.96
33 | 高密度板E1级 15mm | m2 | 26.138 |  | 62.50
34 | 墙布 DLS-3101-18凯撒灰 | m2 | 119.339 |  | 128.00
35 | 泡沫塑料 3.5cm厚 | m2 | 26.52 |  | 12.45
36 | 成品腻子膏 一般型(Y) 净味全效腻子膏 20kg广汉 | kg | 466.8 |  | 3.40
37 | 墙纸粉 | 盒 | 4.704 |  | 4.98
38 | 定制12mm厚固装油漆木饰面（两底三面） | m2 | 18.48 |  | 320.00
39 | 抗裂砂浆 | kg | 92.5 |  | 1.875
40 | 乳胶漆底漆 三棵树净味五合一 | kg | 2.905 |  | 30.00
41 | 乳胶漆面漆 三棵树净味五合一 | kg | 6.953 |  | 28.00
42 | 乳胶漆底漆（三棵树净味五合一） | kg | 15.106 |  | 30.00
43 | 乳胶漆面漆（三棵树净味五合一） | kg | 36.153 |  | 28.00
44 | 装配式U形轻钢龙骨 | m2 | 133.9 |  | 14.94
45 | 镀锌型钢 | kg | 2.002 |  | 5.60
46 | 预埋铁件 | kg | 221.611 |  | 4.15
47 | 加工铁件 | kg | 116.402 |  | 4.15
48 | 电焊条 综合 | kg | 1.664 |  | 4.15
49 | 纸面石膏板 12mm厚（泰山） | m2 | 143 |  | 15.00
50 | 不锈钢板 1.2mm | m2 | 2.016 |  | 689.00
51 | 12mm厚强化木地板 | m2 | 27.03 |  | 215.00

## E.3 单位工程招标控制价投标报价汇总表(表-04-1)一~8
单位工程招标控制价/投标报价汇总表
（适用于一般计税方法）
工程名称：蜀道投资集团有限责任公司营运管理分公司办公区改造工程\会议室装修【安装工程】 |  | 标段：
序号 | 汇总内容 | 金 额（元） | 其中:暂估价(元)
1 | 分部分项及单价措施项目
1.1 | 电气设备安装工程
1.2 | 通风空调工程
1.3 | 单价措施项目
2 | 总价措施项目 |  | -
2.1 | 其中：安全文明施工费 | 5331.54 | -
3 | 其他项目 |  | -
3.1 | 其中：暂列金额 |  | -
3.2 | 其中：专业工程暂估价 |  | -
3.3 | 其中：计日工 |  | -
3.4 | 其中：总承包服务费 |  | -
4 | 规费 | 2595.60 | -
5 | 创优质工程奖补偿奖励费 |  | -
6 | 税前不含税工程造价 |  | -
6.1 | 其中：除税甲供材料（设备）费 |  | -
7 | 销项增值税额 |  | -
8 | 附加税 |  | -
招标控制价/投标报价总价合计=税前不含税工程造价+销项增值税额+附加税

## F.1 分部分项工程和单价措施项目清单与计价表(表-08)~9
分部分项工程和单价措施项目清单与计价表
工程名称：蜀道投资集团有限责任公司营运管理分公司办公区改造工程\会议室装修【安装工程】 |  |  |  |  | 标段：
序号 | 项目编码 | 项目名称 | 项目特征描述 | 计量 单位 | 工程量 | 金额（元）
[6 empty] | 综合单价 | 合价 | 其中
[8 empty] | 定额人工费 | 定额机械费 | 暂估价
电气设备安装工程
1 | 030412004110 | LED筒灯（开孔120mm） | 1.名称：LED筒灯 2.规格：120mm4000K（欧普） 3.其他：开孔120mm安装 | 套 | 52
2 | 030412004111 | LED线性灯 200mm宽 | 1.名称：LED线性灯 2.型号：200mm宽 | m | 42.5
3 | 030412004112 | LED灯带 | 1.名称：LED灯带 2.规格：4000K（欧普） | m | 42.5
4 | 030411004113 | 配线BV-3*2.5 | 1.名称：电气配线 2.配线形式：穿管 3.型号：BV-3*2.5 4.其他：符合设计及招标文件要求 | m | 352
5 | 030411004114 | 配线BV-3*4 | 1.名称：电气配线 2.配线形式：穿管 3.型号：BV-3*4 4.其他：符合设计及招标文件要求 | m | 375
6 | 030411004115 | 配线BV-5*6 | 1.名称：电气配线 2.配线形式：穿管 3.型号：BV-5*6 4.其他：符合设计及招标文件要求 | m | 311
7 | 030411001116 | 电气配管 JDG20 | 1.名称：电气配管 2.材质：扣压式薄壁钢导管 JDG40 3.配置形式：暗设 4.包括穿引线、支（吊）架、防火堵洞、刨沟槽、凿（压）槽和恢复处理 5.满足相关标准、规范及设计文件要求 | m | 700
8 | 自编117 | 消防改造 |  | m2 | 135
分部小计
通风空调工程
9 | 011612001118 | 原有风机拆除 | 1.原有风机拆除 2.轴流式风机 | 台 | 7
10 | 011612001119 | 原有水管拆除 | 1.原有水管拆除 2.吊顶式安装盘管 | 套 | 7
11 | 011612001120 | 原有风管拆除 | 1.原有风管拆除 2.风管尺寸1300*250*250 | 套 | 7
12 | 030701004121 | 麦克维尔MCW600 | 1.名称：麦克维尔空调 2.型号：MCW600 3.安装形式：吊顶式安装 4.支架：型钢支架制作安装 5.试压要求：符合规范要求 | 台 | 5
13 | 030703021122 | 回风箱 | 1.名称：回风箱 2.规格：700*250*250 3.形式：矩形 4.材质：单面彩钢复合板材 | 个 | 5
14 | 030703019123 | 帆布软接 | 1.名称：帆布软接 2.材质：帆布B1级 | m2 | 55
15 | 031208003124 | 帆布软接保温 | 1.绝热材料品种：橡塑板 2.绝热厚度：25mm厚 | m2 | 25
16 | 030404019125 | 温控开关 | 1.名称：温控开关 2.型号、规格：综合考虑 | 个 | 5
17 | 031003010126 | 金属软接DN20 | 1.材质：金属软接 2.规格：DN20 3.连接形式：螺纹连接 | 个 | 10
18 | 031003001127 | DN20铜阀 | 1.类型：阀门 2.材质：铜质 DN20 3.连接形式：螺纹连接 | 个 | 10
19 | 030702007128 | 单面彩钢酚醛板风管 20厚 | 1.名称：风管 2.材质：单面彩钢酚醛板 3.形状：矩形 4.规格：综合 5.板材厚度：20厚 | m2 | 27.5
20 | 030703008129 | 双层百叶回风口800*200*2.0 | 1.名称：百叶回风口 2.规格：双层百叶回风口800*200*2.0 | 个 | 5
21 | 030703008130 | 单层百叶送风口1000*250*2.0 | 1.名称：百叶送风口 2.规格：单层百叶送风口1000*250*2.0 | 个 | 5
22 | 030411001131 | 配管 φ20 | 1.名称：配管 2.材质：镀锌钢管 3.规格：DN20 | m | 25
23 | 030411004132 | 控制线 5*0.75 | 1.名称：控制线 2.配线形式：穿管 3.规格：铜芯多股绝缘电线 5*0.75 | m | 24
24 | 031001001133 | 热侵镀锌钢管DN20（3.0mm壁厚） | 1.安装部位：制冷供水 2.介质：水 3.连接形式：螺纹连接 5.压力试验及吹、洗设计要求：符合规范要求 | m | 40
25 | 031001001134 | 热侵镀锌钢管DN40（3.5mm壁厚） | 1.安装部位：制冷供水 2.介质：水 3.连接形式：螺纹连接 5.压力试验及吹、洗设计要求：符合规范要求 | m | 30
26 | 031001006135 | 凝结水管DE25 | 1.安装部位：空调冷凝管 2.介质：水 3.规格：DE25 4.连接形式：热熔 | m | 42
27 | 031208002136 | 管道保温 厚25mm | 1.绝热材料品种：B1级绝热材料 2.绝热厚度：25mm 3.管道外径：DN50以下综合考虑 | m3 | 0.53
分部小计
单价措施项目清单
其他措施项目
28 | 031302007001 | 高层施工增加费 |  | 项
分部小计
专业措施项目
29 | 031301001001 | 吊装加固 |  | 项
30 | 031301002001 | 金属抱杆安装拆除、移位 |  | 项
31 | 031301003001 | 平台铺设、拆除 |  | 项
32 | 031301004001 | 顶升、提升装置 |  | 项
33 | 031301005001 | 大型设备专用机具 |  | 项
34 | 031301006001 | 焊接工艺评定 |  | 项
35 | 031301007001 | 胎（模）具制作、安装、拆除 |  | 项
36 | 031301008001 | 防护棚制作安装拆除 |  | 项
37 | 031301009001 | 特殊地区施工增加 |  | 项
38 | 031301010001 | 安装与生产同时进行施工增加 |  | 项
39 | 031301011001 | 在有害身体健康环境中施工增加 |  | 项
40 | 031301012001 | 工程系统检测、检验 |  | 项
41 | 031301013001 | 设备、管道施工的安全、防冻和焊接保护 |  | 项
42 | 031301014001 | 焦炉烘炉、热态工程 |  | 项
43 | 031301015001 | 管道安拆后的充气保护 |  | 项
44 | 031301016001 | 隧道内施工的通风、供水、供气、供电、照明及通讯设施 |  | 项
45 | 031301017001 | 脚手架搭拆 |  | 项
46 | 031301018001 | 其他措施 |  | 项
分部小计
分部小计
合 计

## F.4 总价措施项目清单与计价表(表-11)2025安文~10
总价措施项目清单与计价表
工程名称：蜀道投资集团有限责任公司营运管理分公司办公区改造工程\会议室装修【安装工程】 |  |  |  | 标段：
序 号 | 项目编码 | 项目名称 | 计算基础 | 费率 （%） | 金额 （元） | 调整费率 (%) | 调整后金额 (元) | 备注
税前建安工程造价 (不含总价措施项目费)
1 | 031302001001 | 安全文明施工费 |  |  | 5331.54
1.1 | ① | 环境保护费 | 税前建安工程造价（不含总价措施项目费） |  | 307.05
1.2 | ② | 文明施工费 | 税前建安工程造价（不含总价措施项目费） |  | 893.24
1.3 | ③ | 安全施工费 | 税前建安工程造价（不含总价措施项目费） |  | 2316.85
1.4 | ④ | 临时设施费 | 税前建安工程造价（不含总价措施项目费） |  | 1814.40
2 | 031302002001 | 夜间施工增加费
3 | 031302003001 | 非夜间施工增加
4 | 031302004001 | 二次搬运费
5 | 031302005001 | 冬雨季施工增加费
6 | 031302006001 | 已完工程及设备保护费
7 | 031302008001 | 工程定位复测费
合计 |  |  |  |  | 5331.54

## G.1 其他项目清单与计价汇总表(表-12)【会议室装修‖安~
其他项目清单与计价汇总表
工程名称：蜀道投资集团有限责任公司营运管理分公司办公区改造工程\会议室装修【安装工程】 |  | 标段：
序号 | 项 目 名 称 | 金额(元) | 结算金额（元） | 备注
1 | 暂列金额 |  |  | 明细详见表-12-1
2 | 暂估价
2.1 | 材料(工程设备)暂估价/结算价 |  |  | 明细详见表-12-2
2.2 | 专业工程暂估价/结算价 |  |  | 明细详见表-12-3
3 | 计日工 |  |  | 明细详见表-12-4
4 | 总承包服务费 |  |  | 明细详见表-12-5
合 计 |  | - | - | -

## K.2 承包人提供主要材料和工程设备一览表(表-20)【~11
承包人提供主要材料和工程设备一览表 （适用造价信息差额调整法）
工程名称：蜀道投资集团有限责任公司营运管理分公司办公区改造工程\会议室装修【安装工程】 |  |  |  |  | 标段：
序号 | 名称、规格、型号 | 单位 | 数量 | 风险系数% | 基准单价(元) | 投标单价(元) | 发承包人确认单价(元) | 备注
1 | LED筒灯 开孔120mm4000K欧普 | 套 | 52.52 |  | 85.00
2 | LED线性灯 200mm宽 | m | 42.925 |  | 128.00
3 | LED灯带4000K 欧普 | m | 42.925 |  | 25.00
4 | 麦克维尔MCW600 | 台 | 5 |  | 3928.35
5 | 单面彩钢复合板材 | m2 | 2.735 |  | 95.00
6 | 帆布软接 B1级 | m2 | 55 |  | 25.00
7 | 橡塑板 25mm厚 | m3 | 0.68 |  | 1194.69
8 | 温控开关 | 套 | 5.05 |  | 120.25
9 | 金属软接DN20 | 个 | 10 |  | 15.00
10 | DN20铜阀 | 个 | 10.1 |  | 38.00
11 | 单面彩钢酚醛板风管 20mm厚 | m2 | 30.553 |  | 68.00
12 | 双层百叶回风口800*200*2.0 | 个 | 5.05 |  | 370.00
13 | 单层百叶送风口1000*250*2.0 | 个 | 5.05 |  | 390.00
14 | 镀锌钢管 DN20 | m | 25.75 |  | 11.88
15 | 铜芯多股绝缘电线 5*0.75 | m | 25.92 |  | 4.50
16 | 热侵镀锌钢管DN20（3.0mm壁厚） | m | 39.64 |  | 44.43
17 | 给水室内镀锌钢管螺纹管件 | 个 | 71.98 |  | 7.50
18 | 热侵镀锌钢管DN40（3.0mm壁厚） | m | 30.06 |  | 60.98
19 | 凝结水管DE25 | m | 41.412 |  | 7.50
20 | 空调冷热水室内塑料管热熔管件 | 个 | 42.462 |  | 5.00
21 | 绝热材料 | m3 | 0.546 |  | 1200.00
22 | 配线BV-3*4 | m | 387.2 |  | 9.63
23 | 配线BV-3*2.5 | m | 412.5 |  | 8.35
24 | 配线BV-5*6 | m | 342.1 |  | 9.64
25 | JDG管 20 | m | 721 |  | 6.50
26 | JDG管 | m | 721 |  | 6.50